## JOTSLIM+L2VISION
Test Group | Key parts | TEST ITEMS | Method | Test detail information | Dependency | Principle | Impact | Risk | Owner
Preparation | 时间戳 | TIME_START_XXXX | 时间戳 | 开始测试时间点 |  | 时间戳 |  | Low | weisheng
Preparation | 时间戳 | TIME_END_XXXX | 时间戳 | 结束测试时间点， 需要有对应的开始点 |  | 时间戳 |  | Low | weisheng
Preparation | 连接手机 | VALIDATE_UC500C_CAL_FILE_2-UP_JOT_FAMILY | 连接手机 | 检查是否有测试手机的站点相机校准文件 | c/prod/config目录校准文件cfg | 检测c/prod/cinfig/校准序列生产的相机cfg配置文件，主要记录序列号，不同画面的曝光时间 和白平衡RGB参数，用于display拍照前设置相机 |  | Low | weisheng
Preparation | 连接手机 | WAIT_FOR_BLAN_NETWORK_DEVICE_ARRIVAL_1 | 连接手机 | 等待network口 | 设备管理器moto的NETWORK端口 | 索引设备列表等待moto网口 |  | Low | weisheng
Preparation | 连接手机 | CONNECT_TO_BLAN_NETWORK_DEVICE_1 | 连接手机 | 连接socket_number=11000的口，对AP侧通信 | 产品CQA | 连接产品CQA的socket服务 |  | Low | weisheng
Preparation | 连接手机 | POWER_UP_CHECKPOINT_QUERY_30sec | 连接手机 | 检查手机是否开机 |  | 需要手机完全开机 |  | Low | weisheng
Preparation | 连接手机 | READ_FIB_QC_MODELFILE | 连接手机 | 读取手机中的FIB信息与model file进行比对 |  |  |  | High | weisheng
Preparation | 连接手机 | WAIT_FOR_QCOM_NETWORK_DEVICE_ARRIVAL_1 | 连接手机 | 等待network口 | 等待电脑索引手机Qcom network端口 |  |  | Low | weisheng
Preparation | 连接手机 | CONNECT_TO_QCOM_NETWORK_DEVICE_1 | 连接手机 | 连接socket_number=11008的口，对modem通信 |  |  |  | Low | weisheng
Preparation | 连接手机 | ONLINE_MODE_1 | 连接手机 | 使手机进入online模式 |  | 高通需要在这个模式才能识别SIM卡，Online 模式 通常指的是其芯片或技术方案在联网状态下的工作模式 | online模式才是测试射频 | Low | weisheng
Preparation | 连接手机 | ONLINE_MODE_VERIFY | 连接手机 | 检查手机是否进入online模式 |  |  |  | Low | weisheng
Preparation | 连接手机 | WRITE_NV_EFS_SYNC_XML_5 | 连接手机 | sets the unit to online mode, so changes NV 453 to 0 | EFS存储modem数据的专用分区的目录 | XML 配置文件更新 Modem 的 NV 参数 |  | Low | weisheng
Preparation | 连接手机 | WAIT_FOR_BLAN_NETWORK_DEVICE_ARRIVAL_1 | 连接手机 | 再恢复到AP侧通信，检测network口 |  |  |  | Low | weisheng
Preparation | 连接手机 | CONNECT_TO_BLAN_NETWORK_DEVICE_1 | 连接手机 | 连接socket_number=11000的口，对AP侧通信 |  | 连接手机network端口 | 无端口无法通讯 | Low | weisheng
Preparation | 连接手机 | ANDROID_CONNECT | 连接手机 | 连接手机的CQA APK |  | 连接CQA服务 |  | Low | weisheng
Preparation | 连接手机 | VERIFY_PHONE_DHCP_DISABLED | 连接手机 | 检查手机的DHCP是否禁用 | DHCP是一种网络协议，其主要功能是为设备自动分配IP地址以及其他网络参数，如子网掩码、网关等。 | 发指令检查手机的DHCP关掉，在wlan网口连接详情里可以查看 | DHCP 静态路由 | Low | weisheng
Preparation | 连接手机 | SWITCH_TO_ACCESSORY | 连接手机 | 切换到VBUS供电 |  |  |  | Low | weisheng
Preparation | 连接手机 | USB-C_HIGH_SPEED_DATA_LINE_VERIFICATION | 连接手机 | type C的翻转测试（地正地负信号反转） |  | 读取usb的识别模式，D+ D-通常反转后检查正反插 |  | Low | weisheng
Preparation | 连接手机 | ANDROID_PING | 连接手机 | 确认是否能和APK进行通信 | network口 | pc端ping对应的ip端口 | ping通才能正常发指令 | Low | weisheng
Calibration | 500lux or 150lux light sensor calibration | DISABLE_MAIN_DISPLAY_BACKLIGHT | TCMD | 校准前将display背光关掉 |  | 校准前关闭背光防止反光，另外避免漏光到sensor |  | Middle | weisheng
Calibration | 500lux or 150lux light sensor calibration | Lux read from phone | TCMD | Query LUX value ,Als, Green, Clear | 产品Light sensor | 手机sensor读值 | 多通道光信号检测设计，主要用于提高精度、环境适应性或支持多光谱测量 红（R）、绿（G）、蓝（B）和透明（Clear）通道 | Low | weisheng
Calibration | 500lux or 150lux light sensor calibration | CH0 value before calibration | TCMD |  |  | 校准前sensor ch0 通道读值 |  | Low | weisheng
Calibration | 500lux or 150lux light sensor calibration | CH1 value before calibration | TCMD |  |  | 校准前sensor ch1 通道读值 |  | Low | weisheng
Calibration | 500lux or 150lux light sensor calibration | CH2 value before calibration | TCMD |  |  | 校准前sensor ch2通道读值 |  | Low | weisheng
Calibration | 500lux or 150lux light sensor calibration | CH3 value before calibration | TCMD |  |  | 校准前sensor ch3 通道读值 |  | Low | weisheng
Calibration | 500lux or 150lux light sensor calibration | Read light sensor value before cal overall status | TCMD |  |  |  |  | NA | weisheng
Calibration | 500lux or 150lux light sensor calibration | LightSensorCalibration Lux read by lux meter | TCMD | lux meter的读值(Open the light for 10s, check the light lux on JOT, then multiply the offset to check whether it’s 500 Lux ±3% by lux meter on PSP) |  | 通过 yocto 的lux meter读值，最新的夹具有BRC Meter读值 |  | Low | weisheng
Calibration | 500lux or 150lux light sensor calibration | LuxMeterReading Difference Ratio | TCMD | lux meter与上一次读值的差值比 |  | 当前Meter读值和光感校准文件里记录的上次内容比较 |  | Low | weisheng
Calibration | 500lux or 150lux light sensor calibration | ratio of Lux read by golden sample and lux meter | TCMD | 金机校准时lux meter与金机的读值比 |  | 金机与 meter在光源板 同一个亮度下，二者读值比 | 监控金机是否变异， | Middle | weisheng
Calibration | 500lux or 150lux light sensor calibration | LightSensorCalibration Target Lux | TCMD | 校准的target值 |  | 一般为500lux 和150lux两段 |  | High | weisheng
Calibration | 500lux or 150lux light sensor calibration | LightSensorCalibration overall status | TCMD | 这一大项的测试状态 |  |  |  | NA | weisheng
Calibration | 500lux or 150lux light sensor calibration | LIGHT_ SENSOR_CALIBRATION_WRITE_TARGET_STATUS | TCMD | Write golden sample’s target data |  | 写入校准的目标值 |  | Low | weisheng
Calibration | 500lux or 150lux light sensor calibration | LIGHT_ SENSOR_CALIBRATION_EXCUTE_CALI_STATUS | TCMD | Excute the ALS cal |  | 执行校准指令 |  | Low | weisheng
Calibration | 500lux or 150lux light sensor calibration | LightSensorCalibration COEFFICIENTS | TCMD | Verify Calibration Coefficients |  | 回读金机校准系数 |  | Low | weisheng
Calibration | 500lux or 150lux light sensor calibration | LIGHT_ SENSOR_CALI_VERIFY_COEFFICIENTS_STATUS | TCMD |  |  |  |  | Low | weisheng
Calibration | 500lux or 150lux light sensor calibration | LightSensorCalibration Lux after calibration | TCMD | 校准完成后Verify ch0,ch1,ch2,lux | 手机sensor，TCMD | 校准后回读的lux值 |  | Low | weisheng
Calibration | 500lux or 150lux light sensor calibration | LightSensorCalibration CH0 VALUE | TCMD |  |  | ch0通道校准后回读的值 |  | Low | weisheng
Calibration | 500lux or 150lux light sensor calibration | LightSensorCalibration CH1 VALUE | TCMD |  |  | ch1通道校准后回读的值 |  | Low | weisheng
Calibration | 500lux or 150lux light sensor calibration | LightSensorCalibration CH2 VALUE | TCMD |  |  | ch2通道校准后回读的值 |  | Low | weisheng
Calibration | 500lux or 150lux light sensor calibration | LightSensorCalibration CH3 VALUE | TCMD |  |  | ch3通道校准后回读的值 |  | Low | weisheng
Calibration | 500lux or 150lux light sensor calibration | LIGHT_ SENSOR_CALIBRATION_VERIFY_LUX_AND_CH_STATUS | TCMD | vefiry的结果状态 |  |  |  | Low | weisheng
Calibration | 纯黑环境下的多段校准 （VENUS） | EABLE_MAIN_DISPLAY_BACKLIGHT | TCMD | 打开背光 | 关闭屏幕背光板，避免漏光 |  |  | Low | weisheng
Calibration | 纯黑环境下的多段校准 （VENUS） | ANDROID_START_ACTIVITY_FRONT_LIGHT_SENSOR_COLOR | TCMD | 启动Front L sensor color |  |  |  | Low | weisheng
Calibration | 纯黑环境下的多段校准 （VENUS） | ANDROID_TELL_Sensor_LightColor_SET_WHITE_COLOR | TCMD | 设置成白色 |  |  |  | Low | weisheng
Calibration | 纯黑环境下的多段校准 （VENUS） | DELAY_0.5_SEC_1 | TCMD | 延时 |  |  |  | Low | weisheng
Calibration | 纯黑环境下的多段校准 （VENUS） | TELL_Sensor_LightColor_GET_REFRESH_RATE | TCMD | 获取refresh频率 | 高精度博瑞辰光源 | 光感器件返回 读取光源频闪的频率 |  | Low | weisheng
Calibration | 纯黑环境下的多段校准 （VENUS） | TELL_Sensor_LightColor_GET_REFRESH_RATE_STATUS | TCMD | 获取refresh频率指令执行结果 |  | 测试项状态值 |  | Low | weisheng
Calibration | 纯黑环境下的多段校准 （VENUS） | TELL_SENSOR_LIGHTCOLOR_SET_DISPLAY_DC_MODE_OFF | TCMD | 设置DC MODE OFF |  |  |  | Low | weisheng
Calibration | 纯黑环境下的多段校准 （VENUS） | LED_QUERY_MAIN_DISPLAY_BRIGHTNESS_WHITE_STABLE | TCMD | 读取3次display当前的亮度确保稳定 |  |  |  | Low | weisheng
Calibration | 纯黑环境下的多段校准 （VENUS） | LED_QUERY_MAIN_DISPLAY_BRIGHTNESS_STABLE_STATUS | TCMD | 指令执行结果 |  |  |  | Low | weisheng
Calibration | 纯黑环境下的多段校准 （VENUS） | LED_SET_MAIN_DISPLAY_BRIGHTNESS_2000 | TCMD | 屏幕设置亮度为2000 |  |  |  | Low | weisheng
Calibration | 纯黑环境下的多段校准 （VENUS） | DELAY_0.5_SEC_1 | TCMD | 延时 |  |  |  | Low | weisheng
Calibration | 纯黑环境下的多段校准 （VENUS） | LED_QUERY_MAIN_DISPLAY_BRIGHTNESS_2000 | TCMD | 查询屏幕亮度是否为2000 |  |  |  | Low | weisheng
Calibration | 纯黑环境下的多段校准 （VENUS） | LED_QUERY_MAIN_DISPLAY_BRIGHTNESS_2000_STATUS | TCMD | 查询指令执行结果 |  |  |  | Low | weisheng
Calibration | 纯黑环境下的多段校准 （VENUS） | LUX_CHANNEL_NUM | TCMD | 读取2000下L sensor返回的字节数 |  |  |  | Low | weisheng
Calibration | 纯黑环境下的多段校准 （VENUS） | Lux Reading under 2000_DC_OFF | TCMD | 读取2000下L sensor返回的lux reading |  |  |  | Low | weisheng
Calibration | 纯黑环境下的多段校准 （VENUS） | CH0 VALUE UNDER 2000_DC_OFF | TCMD | 读取2000下L sensor返回的CH0值 |  |  |  | Low | weisheng
Calibration | 纯黑环境下的多段校准 （VENUS） | CH1 VALUE UNDER 2000_DC_OFF | TCMD | 读取2000下L sensor返回的CH1值 |  |  |  | Low | weisheng
Calibration | 纯黑环境下的多段校准 （VENUS） | CH2 VALUE UNDER 2000_DC_OFF | TCMD | 读取2000下L sensor返回的CH2值 |  |  |  | Low | weisheng
Calibration | 纯黑环境下的多段校准 （VENUS） | CH3 VALUE UNDER 2000_DC_OFF | TCMD | 读取2000下L sensor返回的CH3值 |  |  |  | Low | weisheng
Calibration | 纯黑环境下的多段校准 （VENUS） | LIGHT_SENSOR_VERIFY_UNDER_2000_DC_OFF_STATUS | TCMD | 读取2000下L sensor返回的值结果状态 |  |  |  | Low | weisheng
Calibration | 纯黑环境下的多段校准 （VENUS） | LIGHT_SENSOR_CAL_under_DBV2000_DC_OFF_STATUS | TCMD | 将上面的值写入手机（2000下的校准）执行结果 |  |  |  | Low | weisheng
Calibration | 纯黑环境下的多段校准 （VENUS） | 总共会有多个亮度下的校准，按照12M的要求来 | TCMD |  |  |  |  | Low | weisheng
Calibration | 纯黑环境下的多段校准 （VENUS） | TELL_SENSOR_LIGHTCOLOR_SET_DISPLAY_DC_MODE_ON | TCMD | 设置DC MODE ON |  |  |  | Low | weisheng
Calibration | 纯黑环境下的多段校准 （VENUS） | 在DC_MODE_ON下，也会有多个亮度下的校准，过程同2000 | TCMD |  |  |  |  | Low | weisheng
Calibration | 纯黑环境下的多段校准 （VENUS） | LED_SET_MAIN_DISPLAY_BRIGHTNESS_800 | TCMD | 以上校准完成后，将display亮度设置成800 |  |  |  | Low | weisheng
Calibration | 纯黑环境下的多段校准 （VENUS） | DELAY_0.5_SEC_1 | TCMD | 延时 |  |  |  | Low | weisheng
Calibration | 纯黑环境下的多段校准 （VENUS） | LED_QUERY_MAIN_DISPLAY_BRIGHTNESS_800 | TCMD | 查询display亮度是否为800 |  |  |  | Low | weisheng
Calibration | 纯黑环境下的多段校准 （VENUS） | LED_QUERY_MAIN_DISPLAY_BRIGHTNESS_800_STATUS | TCMD | 查询指令执行结果 |  |  |  | Low | weisheng
Calibration | 纯黑环境下的多段校准 （VENUS） | DELAY_1_SEC | TCMD | 延时 |  |  |  | Low | weisheng
Calibration | 纯黑环境下的多段校准 （VENUS） | SENSOR_LIGHTCOLOR_GET_READING_800_DC_ON | TCMD | 读取L sensor算法的值 |  |  |  | Low | weisheng
Calibration | 纯黑环境下的多段校准 （VENUS） | ANDROID_TELL_SENSOR_LIGHTCOLOR_GET_READING_STATUS | TCMD | 读取L sensor算法的值的结果 |  |  |  | Low | weisheng
Calibration | 纯黑环境下的多段校准 （VENUS） | 总共会有多个亮度下的结果读取，按照12M要求来 | TCMD |  |  |  |  | Low | weisheng
Sensor test | light sensor | LIGHT_SENSOR_FRONT_BRIGHT | APK | 光线亮的环境下手机LIGHT_SENSOR读值 | 设备环境 | 光源板 打开到目标亮度 手机sensor读值 |  | Low | weisheng
Sensor test | light sensor | Light Sensor Front Dark | APK | 光线暗的环境下手机LIGHT_SENSOR读值 | 设备环境 | 光源板 都关闭，暗光环境下 手机sensor读值 |  | Low | weisheng
Sensor test | light leakage | LIGHT_SENSE_LEAKAGE_TEST_LUX_VALUE | TCMD | 亮屏下读light sensor leakage的lux值 |  | TCMD指令的lux通道返回 |  | Low | weisheng
Sensor test | light leakage | LIGHT_SENSE_LEAKAGE_TEST_CH0_VALUE | TCMD | 亮屏下读light sensor leakage的CH0值 |  | TCMD指令的ch0通道返回 |  | Low | weisheng
Sensor test | light leakage | LIGHT_SENSE_LEAKAGE_TEST_CH1_VALUE | TCMD | 亮屏下读light sensor leakage的CH1值 |  | TCMD指令的ch1通道返回 |  | Low | weisheng
Sensor test | P sensor Calibration | PROX_SENSOR_CROSSTALK CALIBRATION | TCMD | With the proximity sensor uncovered,the phone side will execute crosstalk calibration |  |  |  |  | weisheng
Sensor test | P sensor Calibration | PROX_SENSOR_UNCOVERED_RADIO | TCMD | PC tool Read uncover raw data -- rawdata0（Crosstalk） |  | 读取未遮挡的psensor原始数据 |  | Low | weisheng
Sensor test | P sensor Calibration | ENGAGE_PSensor1_STATUS | TCMD | 灰卡遮挡 |  |  |  |  | weisheng
Sensor test | P sensor Calibration | PROX_SENSOR_COVERED_GRAYCARD | TCMD | PC tool Read covered raw data -- rawdata1 |  | 读取未遮挡的psensor原始数据 |  |  | weisheng
Sensor test | P sensor Calibration | PROX_SENSOR_MAIN_COVERED_VS_UNCOVERED | TCMD | Read Uncover/cover rawdata，calculate cover-uncover=delta result |  | 原则数据的差值 |  |  | weisheng
Sensor test | P sensor Calibration | PROX_WRITE_UNCOVER_RAWDATA_STATUS | TCMD | write crosstalk |  | 写入无遮挡原始数据状态 |  |  | weisheng
Sensor test | P sensor Calibration | PROX_WRITE_COVER_RAWDATA_STATUS | TCMD | write covered raw data |  | 写入遮挡原始数据状态 |  |  | weisheng
Sensor test | P sensor Calibration | PROX_THRESHOLD_CALIBRATION_RESULT | TCMD | execute threshold calibration，是否成功 |  | 读校准结果 |  |  | weisheng
Sensor test | P sensor Calibration | PROX_THRESHOLD_CALIBRATION_FACTOR | TCMD | factor |  |  |  |  | weisheng
Sensor test | P sensor Calibration | PROX_EXECUTE_THRESHOLD_CALIBRATION_STATUS | TCMD | 测试项的整体结果pass or fail |  |  |  |  | weisheng
Sensor test | P sensor Calibration | PROX_READ_THRESHOLD_RESULT | TCMD | Read threshold，是否成功 |  | 读取阈值的结果 |  |  | weisheng
Sensor test | P sensor Calibration | PROX_HIGH_THRESHOLD | TCMD | high |  | 回读的远端阈值 |  |  | weisheng
Sensor test | P sensor Calibration | PROX_LOW_THRESHOLD | TCMD | low |  |  |  |  | weisheng
Sensor test | P sensor Calibration | PROX_READ_THRESHOLD_STATUS | TCMD | 测试项的整体结果pass or fail |  |  |  |  | weisheng
Sensor test | P sensor Calibration | PROX_READ_OFFSET_RESULT | TCMD | Read offset，是否成功 |  | 读取offset结果 |  |  | weisheng
Sensor test | P sensor Calibration | PROX_OFFSET | TCMD | offset返回值 | 遮挡和无遮挡的offset |  |  |  | weisheng
Sensor test | P sensor Calibration | PROX_READ_OFFSET_STATUS | TCMD | 测试项的整体结果pass or fail |  |  |  |  | weisheng
Sensor test | P sensor Calibration | DISENGAGE_PSensor_STATUS | TCMD | 灰卡移走 |  |  |  |  | weisheng
Sensor test | P sensor test | PROX_SENSOR_COVERED_GRAYCARD | TCMD | TCMD方式读取手机遮挡条件下的p sensor值 | 产品p sensor 灰卡遮挡距离 | TCMD和cqa 两种读值 分别卡控limit |  | Middle | weisheng
Sensor test | P sensor test | PROX_SENSOR_COVERED_APK | APK | APK方式读取手机遮挡条件下的p sensor值 |  |  |  |  | weisheng
Sensor test | P sensor test | PROX_SENSOR_FINGER_UNCOVERED_APK | APK | APK方式读取手机无遮挡条件下的p sensor值 |  |  |  |  | weisheng
Sensor test | P sensor test | PROX_SENSOR_UNCOVERED_RADIO | TCMD | TCMD方式读取手机无遮挡条件下的p sensor值 |  |  |  |  | weisheng
Sensor test | Barometer | ANDROID_START_ACTIVITY_BAROMETER | APK | 开始气压计测试 | 8100（研发每3个月标定）+BMP388 | 一、目前两种测试方案， 1）海外，本地方案；每个站点配置BMP388气压计，每24H用8100对每台站点的BMP388进行校准补偿；手机测试时，BMP388的实时气压计+ 校准Offset作为标准值对手机进行校准； 二、通常在L2Vision进行校准，在后一站进行校验；海外经过综合评估，没有芯片静置要求的只有当站校准校验； |  |  | liming
Sensor test | Barometer | ANDROID_BAROMETER_NO_START-STOP | APK | CQA指令读取当前气压值 |  |  |  |  | liming
Sensor test | Barometer | ANDROID_STOP_ACTIVITY_BAROMETER | APK | 结束气压计测试 |  |  |  |  | liming
Sensor test | Barometer | BAROMETER_Enable | APK | Enable Barometer |  |  |  |  | liming
Sensor test | Barometer | BAROMETER_Uncalibrated_PRESSURE_READ_STATUS | APK | 校准前的手机气压计读值是否成功 |  |  |  |  | liming
Sensor test | Barometer | BAROMETER_Uncalibrated_PRESSURE_VALUE | APK | 校准前的手机气压计读值 |  |  |  |  | liming
Sensor test | Barometer | REFERENCE_BAR_SENSOR_SERIAL_NUMBER | 校准序列获取 | 用于校准站点低精度气压计的高精度气压计8100的编号 |  |  |  |  | liming
Sensor test | Barometer | JOT_BAROMETER_CALIBRATION_GET_OFFSET | 校准序列获取 |  |  |  | 校准写入参考值 |  | liming
Sensor test | Barometer | L2_BAROMETER_CALIBRATION_MEASURED_PRESSURE | 校准序列获取 | 站点上低精度气压计测量到的当前气压值 |  |  | BMP388读值 |  | liming
Sensor test | Barometer | Barometer Previous Pressure | 校准序列获取 | Vision站点上低精度气压计上一台手机测试时测量的气压值 |  |  |  |  | liming
Sensor test | Barometer | BMP380_8100_REFERENCE_OFFSET_VALUE | 校准序列获取 | 高、低精度气压计校准完后的差值 |  |  | 校准写入参考值 |  | liming
Sensor test | Barometer | L2/JOT_BAROMETER_CALIBRATION_CALCULATED_OFFSET | 校准序列获取 | 手机执行校准气压计计算后返回的offset值（target值与手机中的初始值差值） |  |  |  |  | liming
Sensor test | Barometer | BAROMETER_Calibrated_PRESSURE_VALUE | 校准序列获取 | 校准完后再读一次手机的气压值 |  |  | 校准后读值 |  | liming
Sensor test | (增加云方案，手机校准的指令没变化，工具获取target气压的过程简单化，准确化) | CLOUD_81000_PRESSURE | 校准序列 | 源端8100气压计的读值 | 云气压源+8100 （研发每3个月标定） | 2） WHP, cloud solution云方案，云端由2个8100组成数据源站点；站点端读取对应线体标准气压数据后对手机进行校准；具体的方案参考气压计云方案SOP；每24H每条线点检1台站点8100和气压源的差值； 三、关键点 气压源，和站点环境（高度，空气流动，震动影响等）的一致性； |  |  | liming
Sensor test | (增加云方案，手机校准的指令没变化，工具获取target气压的过程简单化，准确化) | LOCAL_81000_PRESSURE | 校准序列 | 本地线体8100气压计读值，校准主要是为了确保线体和源端的地理位置在一个水平 |  |  |  | Low | liming
Sensor test | (增加云方案，手机校准的指令没变化，工具获取target气压的过程简单化，准确化) | OFFSET_BETWEEN_CLOUD_AND_LOCAL_8100 | 校准序列 | 源和本地8100的气压差值不能超过多少pa |  |  | 点检 | Middle | liming
Sensor test | (增加云方案，手机校准的指令没变化，工具获取target气压的过程简单化，准确化) | OFFSET_BETWEEN_CLOUD_AND_LOCAL_8100_STATUS | 校准序列 | 以上过程的检查结果 |  |  |  | Low | liming
Sensor test | (增加云方案，手机校准的指令没变化，工具获取target气压的过程简单化，准确化) | Date Time Get From Network | 云获取 | 从源端获取气压值的时间 |  |  |  | Low | liming
Sensor test | (增加云方案，手机校准的指令没变化，工具获取target气压的过程简单化，准确化) | SECONDS_SINCE_PRESSURE_MEASUREMENT | 云获取 | 从源端获取气压值的时间差 |  |  | 相当于监控源气压更新的频率 | Middle | liming
Sensor test | (增加云方案，手机校准的指令没变化，工具获取target气压的过程简单化，准确化) | BAROMETER_8100_SENSOR_PRESSURE | 云获取 | 从源端获取的气压值 |  |  | 校准写入值 | Middle | liming
Sensor test | (增加云方案，手机校准的指令没变化，工具获取target气压的过程简单化，准确化) | SERVER TOOL Version | 云获取 | 源端工具的版本号 |  |  | 工具版本管控 | Low | liming
Sensor test | (增加云方案，手机校准的指令没变化，工具获取target气压的过程简单化，准确化) | BAROMETER_CAL_PHONE_RESPONSE_OFFSET | 手机 | 手机执行校准气压计计算后返回的offset值（target值与手机中的初始值差值） |  |  |  |  | liming
Sensor test | (增加云方案，手机校准的指令没变化，工具获取target气压的过程简单化，准确化) | BAROMETER_Calibrated_PRESSURE_VALUE | 手机 | 校准完后读手机的气压值 |  |  |  |  | liming
Sensor test | (增加云方案，手机校准的指令没变化，工具获取target气压的过程简单化，准确化) | BAROMETER_DISABLE | 手机 | Disable Barometer |  |  |  |  | weisheng
Sensor test | GYROSCOPE | GYROSCOPE_X_VALUE/GYROSCOPE_Y_VALUE/GYROSCOPE_Z_VALUE | APK | X,Y,Z Value | 产品陀螺仪 | xyz空间坐标系三个方向的读值 | 正值（Positive）：表示设备沿该轴的正方向旋转（右手定则）。 负值（Negative）：表示设备沿该轴的反方向旋转。 | Low | weisheng
Sensor test | GYROSCOPE | GYRO_POSITIVE_X_READING/GYRO_POSITIVE_Y_READING/GYRO_POSITIVE_Z_READING | APK | Postive X，Y，Z Value |  | 陀螺仪测量的是设备围绕X、Y、Z轴的角速度 |  |  | weisheng
Sensor test | GYROSCOPE | GYRO_NEGATIVE_X_READING/GYRO_NEGATIVE_Y_READING/GYRO_NEGATIVE_Z_READING | APK | Negative X，Y，Z Value |  |  |  |  | weisheng
Sensor test | Accelerometer | ACCLEROMETER_TOTAL_VALUE | APK | total value | 产品的加速度传感器 | 当前方向上的加速度（包括重力加速度），单位为通常为 m/s² 或 g（1g = 9.81 m/s²） | X轴：沿手机屏幕水平方向，向右为正。 Y轴：沿手机屏幕垂直方向，向上为正。 Z轴：垂直于屏幕，向外为正。 | Low | weisheng
Sensor test | Accelerometer | ACCELEROMETER_X_VALUE/ACCELEROMETER_Y_VALUE/ACCELEROMETER_Z_VALUE | APK | X,Y,Z Value |  |  |  |  | weisheng
Sensor test | Accelerometer | ACCELEROMETER_X_MAX_VALUE/ACCELEROMETER_X_MAX_VALUE/ACCELEROMETER_X_MAX_VALUE | APK | Xmax，Ymax，Zman Value |  |  |  |  | weisheng
Sensor test | Accelerometer | ACCELEROMETER_X_MIN_VALUE/ACCELEROMETER_Y_MIN_VALUE/ACCELEROMETER_Z_MIN_VALUE | APK | Xmin，Ymin，Zmin Value |  |  |  |  | weisheng
Sensor test | Cap sensor | CAP_COMP_BRD_VALUE | TCMD | 板级校准时的电容补偿值 | 手机电容式传感器 通常指用于检测电容变化的电路或组件 | 在无触发状态下记录电容基准值（如无触摸时的环境电容） | 在板段和整机各校准一次 ，并卡控两次差值 | Middle | weisheng
Sensor test | Cap sensor | CAP_COMP_ASM_VALUE | TCMD | 整机校准时的电容补偿值 |  |  |  |  | weisheng
Sensor test | Cap sensor | CAP_COMP_BRD_VS_ASM_VALUE | TCMD | 板级/整机校准时的电容补偿值差值 |  |  |  |  | weisheng
Sensor test | Cap sensor | CAP_COMP_DIFF_IDAC_VALUE | TCMD | Cap sensor raw data |  |  |  |  | weisheng
Sensor test | Magnetometer | MAGNETOMETER_X_AXIS/MAGNETOMETER_Y_AXIS/MAGNETOMETER_Z_AXIS | APK | X,Y,Z Value |  |  |  |  | weisheng
Sensor test | fps sensor | FPS_SELF_TEST | TCMD | The purpose of this test is to validate connections to the finger print sensor. This will be done through self test mode and a checkerboard test. Both tests are internal to the finger print sensor IC | 产品指纹传感器 | 三种光学式指纹传感器电 容式指纹传感器 超声波指纹传感器 | 标准指纹模具按压在传感器上每种类型的指纹模具不同 | Low | weisheng
Sensor test | fps sensor | FPS_CHECKERBOARD | TCMD |  |  |  |  | Low | weisheng
Sensor test | fps sensor | ANDROID_TELL_FINGERPRINT_DETECT_ABSENT | APK | 指纹不在位检测 |  |  |  | Low | weisheng
Sensor test | fps sensor | ANDROID_TELL_FINGERPRINT_DETECT_PRESENT | APK | 指纹在位检测 |  |  |  | Low | weisheng
Display test | 闪光灯测试 | Camera_Rear_Flash_LED1_BG_RATIO | 双色 | LED1 BLUE/GREEN比例 | 站点工业相机拍照 | 拍照的图片中ROI各通道比值 |  | Low | weisheng
Display test | 闪光灯测试 | Camera_Rear_Flash_LED1_RG_RATIO | 双色 | LED1 RED/GREEN比例 | 站点工业相机拍照 | 拍照的图片中ROI各通道比值 |  | Low | weisheng
Display test | 闪光灯测试 | Camera_Rear_Flash_LED2_BG_RATIO | 双色 | LED2 BLUE/GREEN比例 | 站点工业相机拍照 | 拍照的图片中ROI各通道比值 |  | Low | weisheng
Display test | 闪光灯测试 | Camera_Rear_Flash_LED2_RG_RATIO | 双色 | LED2 RED/GREEN比例 | 站点工业相机拍照 | 拍照的图片中ROI各通道比值 |  | Low | weisheng
Display test | 闪光灯测试 | Camera_Rear_Flash_BOTH_LED_BG_RATIO | APK | 两个灯同时亮时 BLUE/GREEN比例 |  |  |  |  | weisheng
Display test | 闪光灯测试 | Camera_Rear_Flash_BOTH_LED_RG_RATIO | APK | 两个灯同时亮时 RED/GREEN比例 |  |  |  |  | weisheng
Display test | ANALYZE_LOCATE | LOCATE_DISPLAY_DEVICE_AREA | APK | 定位显示屏幕位置 | 工业相机拍照的白屏或者黑底白边图片 | 二值化后屏幕区域占画面中像素个数值 |  |  | weisheng
Display test | ANALYZE_LOCATE | _LEFT_RIGHT_LENGTH_ERROR_ | APK | 屏幕左右边框差值 |  | 左右边框差的绝对值/左右边框最大值，最好的情况为0，产品在视野正中心，畸变小，角度 |  |  | weisheng
Display test | ANALYZE_LOCATE | _TOP_BOTTOM_LENGTH_ERROR | APK | 屏幕上下边框差值 |  |  |  |  | weisheng
Display test | ANALYZE_COLOR | ANALYZE_COLOR_WHITE_x_AVG | APK | xyY色彩空间的ｘ坐标值 | 工业相机WB图片，依赖第一项的roi区域 | 图片中显示区域的xyY色彩空间的色彩值 | XYZ空间与xyY空间都可以完整地、绝对地描述色觉，xy色度坐标可以描述亮度无关的、绝对的颜色 |  | weisheng
Display test | ANALYZE_COLOR | ANALYZE_COLOR_WHITE_y_AVG | APK | xyY色彩空间的ｙ坐标值 |  | 图片中显示区域的xyY色彩空间的色彩值 |  |  | weisheng
Display test | ANALYZE_COLOR | ANALYZE_COLOR_WHITE_BIGY_AVG | APK | xyY色彩空间的Ｙ坐标值 |  | 图片中显示区域的xyY色彩空间的色彩值 |  |  | weisheng
Display test | ANALYZE_DISPLAY_FOR_LINES | Horizontal_Max_Peak_To_Average | APK | 对屏幕按设置的数量进行水平方向直线扫码，对每条直线扫码得出的像素亮度按设置的窗口大小进行查询统计，计算窗口平均值取最大值与此spec进行比较 | 工业相机的白屏 |  |  |  | weisheng
Display test | ANALYZE_DISPLAY_FOR_LINES | Vertical_Max_Peak_To_Average | APK | 对屏幕按设置的数量进行垂直方向直线扫码，对每条直线扫码得出的像素亮度，按设置的窗口大小进行查询统计，取最大值与此spec进行比较 |  |  |  |  | weisheng
Display test | ANALYZE_STUCK_PIXEL_WHITE | STUCK_PIXEL_WHITE_BRIGHT_BLUE/GREEN/RED | APK | 白底黑边背景下BLUE/GREEN/RED颜色的亮点 | 工业相机的白屏，和息屏画面 依赖依赖第一项的roi区域 |  |  |  | weisheng
Display test | ANALYZE_STUCK_PIXEL_WHITE | STUCK_PIXEL_WHITE_DARK_BLUE/GREEN/RED | APK | 白底黑边背景下BLUE/GREEN/RED颜色的暗点 |  |  |  |  | weisheng
Display test | ANALYZE_STUCK_PIXEL_BLACK | STUCK_PIXEL_BLACK_BRIGHT_BLUE/GREEN/RED | APK | 黑底白边背景下BLUE/GREEN/RED颜色的亮点 |  |  |  |  | weisheng
Display test | ANALYZE_STUCK_PIXEL_BLACK | STUCK_PIXEL_BLACK_DARK_BLUE/GREEN/RED | APK | 黑底白边背景下BLUE/GREEN/RED颜色的暗点 |  |  |  |  | weisheng
Display test | ANALYZE_STUCK_PIXEL_GRAY | STUCK_PIXEL_GRAY_BRIGHT_BLUE/GREEN/RED | APK | 灰底黑边背景下BLUE/GREEN/RED颜色的亮点 |  |  |  |  | weisheng
Display test | ANALYZE_STUCK_PIXEL_GRAY | STUCK_PIXEL_GRAY_DARK_BLUE/GREEN/RED | APK | 灰底黑边背景下BLUE/GREEN/RED颜色的暗点 |  |  |  |  | weisheng
Display test | ANALYZE_W_B_REL_LUM | DISPLAY_W_B_BORDER_RELATIVE_LUM | APK | 把屏幕分为若干个小方格，计算各个小方格与其相邻小方格亮度比值，取最大值与所设置的门限比较判定测试结果 |  |  |  |  | weisheng
Display test | ANALYZE_W_B_REL_LUM | DISPLAY_W_B_BORDER_LARGEST_LUM_DELTA | APK | 把屏幕分为若干个小方格，各个小方格与整个屏幕总平均亮度最大差值 |  |  |  |  | weisheng
Display test | ANALYZE_W_B_REL_LUM | DISPLAY_W_B_BORDER_LARGEST_LUM_RATIO | APK | 把屏幕分为若干个小方格，各个小方格中最大亮度与最小亮度的比值 |  |  |  |  | weisheng
Display test | ANALYZE_W_B_REL_LUM | DISPLAY_W_B_BORDER_LARGEST_STD_DEV | APK | 把屏幕分为若干个小方格，各个小方格与整个屏幕总平均标准差最大差值 |  |  |  |  | weisheng
Display test | ANALYZE_B_W_BORDER | DISPLAY_BW_BORDER_AVG_LUM_BLUE/GREEN/RED | APK | 白色边框线BLUE/GREEN/RED各自的平均值 |  |  |  |  | weisheng
Display test | ANALYZE_B_W_BORDER | DISPLAY_BW_BORDER_MISSING_PIXELS_BLUE/GREEN/RED | APK | 白色边框线在BLUE/GREEN/RED上的暗点数 |  |  |  |  | weisheng
Display test | ANALYZE_DISPLAY_COLOR_SHIFT | DISPLAY_HOT_SPOT_AB_DIFF_COLUMN | APK | 计算Mask 将Mask内的区域按照输入的divide 参数 将图像划分Wdivide*Hdivide个区域 根据不同的颜色空间 xyY HSV RGB 统计每个区域像素均值 最大值 最小 值 标准差 超过一定阈值 即可判断设备是否有色偏 |  |  |  |  | weisheng
Display test | ANALYZE_DISPLAY_COLOR_SHIFT | DISPLAY_HOT_SPOT_AB_DIFF_ROW | APK | [5 empty] | weisheng
Display test | LOCATE_CAMERA_MASK_WITH_CAMERA 拦截屏幕内的孔边缘缺陷 | LOCATE_CAMERA_MASK_NUMBER_OF_CAMERA_TO_FIND_SPEC | APK | 屏幕上找到的挖空个数（如果是1个） | 工业相机的白屏或者黑底白边 | 自动阈值设置之后，找到显示区域内低于阈值的挖孔 |  |  | weisheng
Display test | LOCATE_CAMERA_MASK_WITH_CAMERA 拦截屏幕内的孔边缘缺陷 | LOCATE_CAMERA_AREA_OUT_SPEC_01 | APK | 最小包围圆面积和半径均值正圆的面积差/实际像素面积 △Area % = （兀 * 最小包围圆半径r² - 兀 * 半径均值²）/实际区域面积 |  | 正圆的 最小包围圆是它本身 |  |  | weisheng
Display test | LOCATE_CAMERA_MASK_WITH_CAMERA 拦截屏幕内的孔边缘缺陷 | LOCATE_CAMERA_VARIANCE_OUT_SPEC_01 | APK | 边缘各个像素点到圆心距离的方差，做判断来卡控 |  |  |  |  | weisheng
Display test | LOCATE_CAMERA_MASK_WITH_CAMERA 拦截屏幕内的孔边缘缺陷 | LOCATE_CAMERA_ROUNDNESS_OUT_SPEC_01 | APK | 计算各像素点与圆心距离的均值及标准差，得到标准差和均值的比，离散系数 来卡圆度 |  |  |  |  | weisheng
Display test | LOCATE_CAMERA_MASK_WITH_CAMERA 拦截屏幕内的孔边缘缺陷 | LOCATE_CAMERA_RADIUS_OUT_SPEC_01 | APK | 半径最大值-半径最小值的差与均值的比 △R% =( max_R - min_R)/ 半径均值; |  |  |  | Middle | weisheng
Display test | 呼吸灯测试 | ROI_LED_SOC_BLUE_PERCENTAGE/GREEN/RED | APK | 呼吸灯亮时BLUE/GREEN/RED各颜色所占的百分比 | 打卡呼吸灯和关闭呼吸灯图片 ROI区域的txt描述文件 | roi区域内呼吸灯的 RGB三个通道的亮度占比 |  |  | weisheng
Display test | 呼吸灯测试 | ROI_LED_SOC_LUM_AVG_ON | APK | 呼吸灯打开的亮度 |  | Roi区域的打开呼吸灯亮度 |  |  | weisheng
Display test | 呼吸灯测试 | ROI_LED_SOC_LUM_AVG_OFF | APK | 呼吸灯不开的亮度 |  | Roi区域的关闭呼吸灯亮度 |  |  | weisheng
Display test | 呼吸灯测试 | ROI_LED_SOC_LUM_AVG_DELTA | APK | 开与不开的亮度差（delta） |  | 开灯和关灯的亮度差 |  |  | weisheng
touch screen test | TP | ANDROID TELL TOUCHSCREEN GOODIX | APK | raw data 测试 |  |  |  |  | weisheng
touch screen test | TP | ANDROID_TOUCH_DIAGONAL_TEST_PHONE | APK | 画对角线 |  |  |  |  | weisheng
Vibrator | Vibrator | JOT_VIBRATOR_FREQUENCY_RESPONSE | 通过sensor测试 | 震动吗的频率响应 | JOT上辅助测试，通过一致性数据设置合理的门限，监控下马达完全不震动的情况 |  |  |  | liming
Vibrator | Vibrator | JOT_VIBRATOR_AMPLITUDE | 通过sensor测试 | 震动马达震动幅度 |  |  |  |  | liming
NFC | 读写tag | NFC_TEST_APK_DETECT_TAG_STATUS | APK | nfc tag detect |  |  |  |  | fulei
NFC | 读写tag | NFC_TEST_APK_WRITE_TAG_STATUS | APK | nfc write tag |  |  |  |  | fulei
NFC | NFC天线 | NFC_SWP_LINE_NFC_SIM_INSERTED | P2K | verify the SWP line connected to the NFC SIM. 插NFC SIM卡状态下测SWP中断的状态 |  |  |  |  | fulei
NFC | NFC天线 | NFC_ANTENNA_AGC_NFLD | P2K | NFC Antenna AGC NFLD value |  |  |  |  | fulei
NFC | NFC天线 | NFC_ANTENNA_AGC | P2K | NFC Antenna AGC value |  |  |  |  | fulei
NFC | NFC天线 | NFC_ANTENNA_Txldo | P2K | NFC Antenna Txldo value |  |  |  |  | fulei
NFC | NFC felica test | SonyFelicaControl | P2K | Cyprus5Gjp项目，手机关机后读取felica识别的状态 |  |  |  |  | fulei
NFC | NFC selfcal | CALCULATE NFC CALIBRATION RESULT | TCMD | 0106 0800 |  |  |  |  | fulei
Card test | SIM卡 | GET_SIM_Card_PRESENT_STATE | APK | SIM卡在位检测 | SIM白卡 | 卡托在位，不在位测试；SIM卡和ESIM卡在位及类型测试； |  | Low | liming
Card test | SIM卡 | Mech_Switch_State_SIM_Inserted | APK | 卡托在位检测 | 卡托 |  |  | Low | liming
Card test | eSIM | CQA_GET_ESIM_EID_LENGTH | APK | 通过SIM卡的CQA指令获取eSIM的ID长度是否为32位 | 软件指令 |  |  | Low | liming
Card test | eMMC/SD card test | EMMC_SIZE | APK | eMMC size | SD卡容量 |  |  | Low | liming
Card test | eMMC/SD card test | EMMC_PRESENT | APK | eMMC在位检测 | SD卡类型 |  |  | Low | liming
others | 按键测试 | Key test | APK | 按键测试，只有测键测试，气缸控制模拟按键功能 | 夹具设计支持 |  |  | Low | liming
others | battery test | CHECK_BATTERY_PRESENT | APK | 内置电池在位检测 | 软件指令 |  |  | Low | liming
others | battery test | CHECK_BATTERY_PLUGGED | APK | The correct response returned back is BATTERY_PLUGGED_USB. | 软件指令 |  |  | Low | liming
others | battery test | BATTERY_VOLTAGE_OCV | APK | TCMD方式读取电池电压值 | 软件指令 |  |  | Low | liming
others | battery test | BATTERY_CHARGE_LEVEL | APK | 电池电量百分比 | 软件指令 |  |  | Low | liming
Camera | Camera APK - Read # of Cameras | ANDROID_READ_NUMBER_OF_CAMERA |  | Camera数量 |  |  |  | Low | liming
Camera | OPENLOOP AF CAMERA FOCUS TEST | REAR_ MAIN_GET_IN_FOCUS_SCORE_AUTO_MODE | open loop AF camera 都只用这3条指令测试focus | 后主摄自动对焦的清晰度 | 1）图卡，测试距离 2）ROI的坐标设置； | 计算出图的SFR值 |  | Middle | liming
Camera | OPENLOOP AF CAMERA FOCUS TEST | REAR_ MAIN_GET_OUT_OF_FOCUS_SCORE_POSITION_10 | open loop AF camera 都只用这3条指令测试focus | 后主摄lens推到微距下的清晰度 | 1）图卡，测试距离 2）ROI的坐标设置； | 计算出图的SFR值 |  | Middle | liming
Camera | OPENLOOP AF CAMERA FOCUS TEST | REAR_ MAIN_FOCUS_SCORE_QUOTIENT | open loop AF camera 都只用这3条指令测试focus | 后主摄对焦清晰度系数（自动对焦/微距） |  | 通过比值，直接体现聚焦和虚焦的区分度 |  | Middle | liming
Camera | CLOSELOOP AF CAMERA FOCUS TEST | REAR_ MAIN_FOCUS_TARGET_POSITION_0 |  | 后主摄无穷远对焦Code目标值 | 软硬件实现 | 马达闭环测试，Nearest+farthest position values |  | Middle | liming
Camera | OIS FUNCTION TEST | ANDROID_GET_OISHEA_ID3 |  | 后主摄hall sensor测试结果 | 软硬件实现 | ois 内部有个hall 元件，能感知到 lens的位置。 软件通过设定目标圆坐标位置，让lens 按照圆的轨迹移动。hall 元件也会感知到lens的移动轨迹。比较两个移动轨迹差值来判断ois的行程是否正常 | 测试时间长，测试过程手机无震动干扰 | Middle | liming
Camera | OIS FUNCTION TEST | ANDROID_GET_OISHEA_ID0 |  | 后Tele hall sensor测试结果 | 软硬件实现 |  |  | Middle | liming
Camera | FIX FOCUS Camera Focus Test | REAR_WIDE_FOCUS_SCORE_FIX_FOCUS | 定焦模组 Focus测试只使用这一条指令 | 后摄广角定焦对焦解析力 | 1）图卡，测试距离 2）ROI的坐标设置； | 计算出图的SFR值 |  | Middle | liming
Camera | FIX FOCUS Camera Focus Test | FRONT_MAIN_FOCUS_SCORE_FIX_FOCUS |  | 前摄主摄定焦对焦解析力 | 1）图卡，测试距离 2）ROI的坐标设置； | 计算出图的MTF值 |  | Middle | liming
Camera | Camera Blemish TEST | REAR_ MAIN_CAMERA_BLEMISH_IMAGE_ANALYSIS |  | 后主摄blemish图片分析 | 图卡，测试距离，亮度，色温 |  |  | Low | liming
Camera | Camera Blemish TEST | REAR_ MAIN_DARK_REG_COL_DETECT_RATIO |  | 把图片分为若干个小方格，对每列进行后一格减前一格计算差值，搜索最大差值 | 1) JPG方案，主要用于ODM1的项目（软件未实现RAW图方案的项目） 2）相机测试参数设置； | Dark region 是用均方差公式来判定的，通过读取每行 列中每个 test region 的均方差，找到差异最大的区域 ，如果行和列检测到有 dark region ，确定行和列相交的位置，合并为检测到的区域，并报告最大行均方 差，最大列均方差和前两项合并后的 dark region 个数 |  |  | liming
Camera | Camera Blemish TEST | REAR_ MAIN_NUM_OF_DARK_REG_DETECT |  | 合并DARK_REGION_COL_DETECT和DARK_REGION_ROW_DETECT后的DARK_REGION个数 |  |  |  |  | liming
Camera | Camera Blemish TEST | REAR_ MAIN_DARK_REG_ROW_DETECT_RATIO |  | 把图片分为若干个小方格，对每行进行后一格减前一格计算差值，搜索最大差值 |  |  |  |  | liming
Camera | Camera Blemish TEST | REAR_ MAIN_CAMERA_MAX_COLOR_UNIFORMITY |  | 把图片分为若干个小方格，遍历所有小方格的平均R/G/B 3种独立颜色计算出整个图片的平均值并转化为Lab色彩空间值A，然后逐个计算每个小方格的Lab色彩空间值与A的差值，取最大值 |  | 每个 test region 测量出平均的 R/G/B, 并转换成 L*a*b*，Color Uniformity= sqrt( (Region1a Region2a) ² + (Region1b Region 2b) ² ，Max color uniformity= test region 最大值 / 全图平均值 |  |  | liming
Camera | Camera Blemish TEST | REAR_ MAIN_CAMERA_MAX_COLOR_DIFFERENCE |  | 把图片分为若干个小方格，逐个计算相邻2个小方格的Lab色彩空间色差，取最大值 |  | Max Color Difference=test region 最大值 / test region 最小值 |  |  | liming
Camera | Camera Blemish TEST | REAR_ MAIN_CAMERA_HORIZONTAL_LINE_DETECTED |  | 检测到的水平方向的直线数量 |  | Line Detection 采用dark region同样的方式用于水平线和垂直线的分析 |  |  | liming
Camera | Camera Blemish TEST | REAR_ MAIN_CAMERA_HORIZONTAL_LINE_BLUE_DETECT |  | 水平方向的R/G/B 3种独立颜色直线检测的最大差值 计算每行水平线平均值形成一条直线，再计算这条直线的平均值A，然后计算每行直线平均值与平均值A的差值，统计最大差值 |  |  |  |  | liming
Camera | Camera Blemish TEST | REAR_ MAIN_CAMERA_HORIZONTAL_LINE_GREEN_DETECT | [6 empty] | liming
Camera | Camera Blemish TEST | REAR_ MAIN CAMERA HORIZONTAL LINE RED DETECT | [6 empty] | liming
Camera | Camera Blemish TEST | REAR_ MAIN_CAMERA_IMAGE_HEIGHT |  | 图片高度 |  |  |  |  | liming
Camera | Camera Blemish TEST | REAR_ MAIN_CAMERA_IMAGE_WIDTH |  | 图片宽度 |  |  |  |  | liming
Camera | Camera Blemish TEST | REAR_ MAIN_CAMERA_VERTICAL_LINE_DETECTED |  | 检测到的垂直方向的直线数量 |  | Line Detection 采用dark region同样的方式用于水平线和垂直线的分析 |  |  | liming
Camera | Camera Blemish TEST | REAR_ MAIN_CAMERA_VERTICAL_LINE_BLUE_DETECT |  | 垂直方向的R/G/B 3种独立颜色直线检测的最大差值 计算每行垂直线平均值形成一条直线，再计算这条直线的平均值A，然后计算每列直线平均值与平均值A的差值，统计最大差值 |  |  |  |  | liming
Camera | Camera Blemish TEST | REAR_ MAIN_CAMERA_VERTICAL_LINE_GREEN_DETECT | [6 empty] | liming
Camera | Camera Blemish TEST | REAR_ MAIN_CAMERA_VERTICAL_LINE_RED_DETECT | [6 empty] | liming
Camera | Camera Blemish TEST | REAR_ MAIN_RELATIVE_ILLUMINATION |  | 把图片分为若干个小方格，计算图片四个角小方格中的最小亮度A,计算图片中间区域（1/2图片长，1/2图片宽）中最大亮度B,RI=A/B |  | •(Percent)RI = minLuminanceRegion / maxLuminanceRegion |  |  | liming
Camera | Camera Blemish TEST | REAR_ MAIN_NUMBER_LARGE_BLEMISHES_REGION 1 |  | 图片中间区域（1/2图片长，1/2图片宽）里面积大于设置门限的坏点数 |  | Partial 32x32 Region，每一个 test region 都会读取它对应的平均亮度值，Test region 的每一个亮度值都会与平均亮度做比对，PixelY < RegionY ––(RegionY * Blemish_Threshold * PixelY > RegionY + (RegionY * Blemish_Threshold * 0.01 如果像素亮度未通过检验标准，将被视为缺陷点， 这些缺陷点组合在一起，即形成了一个有 size 规格的 blemish，我们会区分 region 1/ 2 中不同大小的 blemish 设置不同的 limit， Blemish 的大小和位置都将根据 limit 设定来判断 |  |  | liming
Camera | Camera Blemish TEST | REAR_ MAIN_NUMBER_LARGE_BLEMISHES_REGION 2 |  | 图片外围区域里面积大于设置门限的坏点数 |  |  |  |  | liming
Camera | Camera Blemish TEST | REAR_ MAINNUMBER_SMALL_BLEMISHES_REGION 1 |  | 图片中间区域（1/2图片长，1/2图片宽）里面积小于设置门限的坏点数 |  |  |  |  | liming
Camera | Camera Blemish TEST | REAR_ MAIN_NUMBER_SMALL _BLEMISHES_REGION 2 |  | 图片外围区域里面积小于设置门限的坏点数 |  |  |  |  | liming
Camera | Camera Blemish TEST | REAR_ MAIN_AVERAGE_IMAGE_LUMINANCE |  | 图片的平均亮度 |  |  |  |  | liming
Camera | Camera Blemish TEST | REAR_ MAIN_DELTA_E_MAX |  | 把图片分为若干个小方格，逐个计算每个小方格与其右边和下边的Lab色彩空间色差，取最大值 |  | (Count ) Delta E = sqrt( (Region1a Region2a) ² + (Region1b Region 2b) ² |  |  | liming
Camera | Camera Blemish TEST | REAR_ MAIN_CAMERA_MAX_RELATIVE_UNIFORMITY |  | 把图片分为若干个小方格，逐个计算小方格平均亮度与其右边和下边小方格的比值 ，取最大值 |  | (Percent)RU = abs((Region1 Region2) / max(Region1,Region2) |  |  | liming
Camera | Camera Blemish TEST | REAR_ MAIN REGION_1_MULTI_PIXEL_IGNORE |  | 图片中间区域（1/2图片长，1/2图片宽）里多像素噪声数量 |  |  |  |  | liming
Camera | Camera Blemish TEST | REAR_ MAIN REGION_1_SINGLE_PIXEL_IGNORE |  | 图片中间区域（1/2图片长，1/2图片宽）里单像素噪声数量 |  |  |  |  | liming
Camera | Camera Blemish TEST | REAR_ MAIN REGION_2_MULTI_PIXEL_IGNORE |  | 图片外围区域里多像素噪声数量 |  |  |  |  | liming
Camera | Camera Blemish TEST | REAR_ MAIN REGION_2_SINGLE_PIXEL_IGNORE |  | 图片外围区域里单像素噪声数量 |  |  |  |  | liming
Camera | Camera Blemish TEST | REAR_ MAIN_COLOR_RATIO_BLUE_GREEN_MAX |  | 把图片分为若干个小方格，计算每个小方格的R/G/B平均值，搜索各个小方格的B/G百分比最大最小值 |  | 测试每个 test region 测量出平均的 R/G/B ，比较所有 test region ，得出整个图片中 B/G 和 R/G 百分比最 大最小值 |  |  | liming
Camera | Camera Blemish TEST | REAR_ MAIN_COLOR_RATIO_BLUE_GREEN_MIN | [6 empty] | liming
Camera | Camera Blemish TEST | REAR_ MAIN_COLOR_RATIO_RED_GREEN_MAX |  | 把图片分为若干个小方格，计算每个小方格的R/G/B平均值，搜索各个小方格的R/G百分比最大最小值 |  |  |  |  | liming
Camera | Camera Blemish TEST | REAR_ MAIN_COLOR_RATIO_RED_GREEN_MIN | [6 empty] | liming
Camera | Camera Calibration Status Test（Module OTP Check） | REAR_MAIN_CAMERA CAL_STATUS |  | 检查后主摄OTP校准数据是否正确 | 旧方案，只有整体状态的返回，已经淘汰 |  |  |  | liming
Camera | Camera Calibration Status Test（Module OTP Check） | REAR_MACRO_CAMERA CAL_STATUS |  | 检查微距OTP校准数据是否正确 |  |  |  |  | liming
Camera | Camera Calibration Status Test（Module OTP Check） | REAR_TELE_CAMERA CAL_STATUS |  | 检查长焦OTP校准数据是否正确 |  |  |  |  | liming
Camera | Camera Calibration Status Test（Module OTP Check） | REAR_WIDE_CAMERA CAL_STATUS |  | 检查超广角OTP校准数据是否正确 |  |  |  |  | liming
Camera | Camera Calibration Status Test（Module OTP Check） | FRONT_MAIN_CAMERA CAL_STATUS |  | 检查前主摄OTP校准数据是否正确 |  |  |  |  | liming
Camera | FLASH LED ILLUMINATION TEST | LED_AVG_ILLUMINATION |  | 用LED闪光摄像头拍照的照片平均亮度 | 1）环境全黑； 2）曝光值的设置； | 指令驱动闪光灯拍照同时只返回亮度 |  |  | liming
Camera | DUAL COLOR TEMPERATURE FLASH LED COLOR TEST | Flash_LED1_RG_RATIO_MAIN |  | 用LED1 闪光摄像头拍照后，画面的R/G比值 |  | 通过打开闪光灯的同时用后摄进行拍照，分析图片的亮度，颜色比判断闪光灯亮暗，偏色问题；RAW图方案的项目采用blemish的测试方法； |  |  | liming
Camera | DUAL COLOR TEMPERATURE FLASH LED COLOR TEST | Flash_LED1_BG_RATIO_MAIN |  | 用LED1 闪光摄像头拍照后，画面的B/G比值 |  |  |  |  | liming
Camera | DUAL COLOR TEMPERATURE FLASH LED COLOR TEST | Flash_LED2_RG_RATIO_MAIN |  | 用LED2 闪光摄像头拍照后，画面的R/G比值 |  |  |  |  | liming
Camera | DUAL COLOR TEMPERATURE FLASH LED COLOR TEST | Flash_LED2_BG_RATIO_MAIN |  | 用LED2 闪光摄像头拍照后，画面的B/G比值 |  |  |  |  | liming
Camera | DUAL COLOR TEMPERATURE FLASH LED COLOR TEST | Flash_BOTH_LED_RG_RATIO_MAIN |  | 用Dual LED 闪光摄像头拍照后，画面的R/G比值 |  |  |  |  | liming
Camera | DUAL COLOR TEMPERATURE FLASH LED COLOR TEST | Flash_BOTH_LED_BG_RATIO_MAIN |  | 用Dual LED 闪光摄像头拍照后，画面的B/G比值 |  |  |  |  | liming
Camera | RAW_IMAGE_FOCUS | CAMERA_ID1_30CM_RAW_IMAGE_MTF_CQA |  | 用于确认聚焦能力的MTF值 | 1）图卡类型（质量），测试距离，亮度，色温； 2）测试参数的设置； |  |  |  | liming
Camera | RAW_IMAGE_FOCUS | CAMERA_ID_01_30CM_2DOT_REGION_1_X_SPEC |  | 定位图卡中浅灰，深灰两个梯形中心的坐标X值范围 |  |  |  |  | liming
Camera | RAW_IMAGE_FOCUS | CAMERA_ID_01_30CM_2DOT_REGION_1_Y_SPEC |  | 定位图卡中浅灰，深灰两个梯形中心的坐标y值范围 |  |  |  |  | liming
Camera | RAW_IMAGE_FOCUS | CAMERA_ID_01_30CM_2DOT_REGION_1_AREA_SPEC |  | 梯形面积大小范围 |  |  |  |  | liming
Camera | RAW_IMAGE_FOCUS | CAMERA_ID_01_30CM_2DOT_REGION_2_X_SPEC |  | 定位图卡中浅灰，深灰两个梯形中心的坐标X值范围 |  |  |  |  | liming
Camera | RAW_IMAGE_FOCUS | CAMERA_ID_01_30CM_2DOT_REGION_2_Y_SPEC |  | 定位图卡中浅灰，深灰两个梯形中心的坐标y值范围 |  |  |  |  | liming
Camera | RAW_IMAGE_FOCUS | CAMERA_ID_01_30CM_2DOT_REGION_2_AREA_SPEC |  | 梯形面积大小范围 |  |  |  |  | liming
Camera | RAW_IMAGE_FOCUS | CAMERA_ID_01_30CM_2DOT_TEST_CHART_WIDTH |  | 长方形的宽 |  |  |  |  | liming
Camera | RAW_IMAGE_FOCUS | CAMERA_ID_01_30CM_2DOT_TEST_CHART_HEIGHT |  | 长方形的长 |  |  |  |  | liming
Camera | RAW_IMAGE_FOCUS | CAMERA_ID1_30CM_MTF_INTERPOLATION_POINT |  | 模组的插值参数 |  |  |  |  | liming
Camera | RAW_IMAGE_FOCUS | CAMERA_ID1_30CM_PIXEL_SIZE |  | 模组的像素大小 |  |  |  |  | liming
Camera | Camera Calibration Status Test（Module OTP Check) | CAMERA_ID_0_PDAF_DCC_ZERO_CNT |  | 检查PDAF_DCC烧录段里有多少0x00和0xFF的数据 | 研发提供模组烧录内容的map文件 | OT+工具读取相机模组烧录的bin文件，并根据Map文件进行内容的解析，输出的结果判定是否在研发门限要求内 | 首次使用的模组，通常map格式发生变化后，工具需要重新适配 |  | liming
Camera | Camera Calibration Status Test（Module OTP Check) | CAMERA_ID_0_PDAF_GAIN_LEFT_MAX_NEIGHBOR_DIFF |  | 左侧PD像素与其相邻8个左PD像素的Gain值的最大差值 |  |  |  |  | liming
Camera | Camera Calibration Status Test（Module OTP Check) | CAMERA_ID_0_PDAF_GAIN_LEFT_MIN_NEIGHBOR_DIFF |  | 左侧PD像素与其相邻8个左PD像素的Gain值的最小差值 |  |  |  |  | liming
Camera | Camera Calibration Status Test（Module OTP Check) | CAMERA_ID_0_PDAF_GAIN_RIGHT_MAX_NEIGHBOR_DIFF |  | 右侧PD像素与其相邻8个右PD像素的Gain值的最大差值 |  |  |  |  | liming
Camera | Camera Calibration Status Test（Module OTP Check) | CAMERA_ID_0_PDAF_GAIN_RIGHT_MIN_NEIGHBOR_DIFF |  | 右侧PD像素与其相邻8个右PD像素的Gain值的最小差值 |  |  |  |  | liming
Camera | Camera Calibration Status Test（Module OTP Check) | CAMERA_ID_0_PDAF_DCC_MAX_NEIGHBOR_DIFF |  | DCC table里某个位置DCC与其相邻8个位置的差值的最大值 |  |  |  |  | liming
Camera | Camera Calibration Status Test（Module OTP Check) | CAMERA_ID_0_PDAF_DCC_MIN_NEIGHBOR_DIFF |  | DCC table里某个位置DCC与其相邻8个位置的差值的最小值 |  |  |  |  | liming
Camera | Camera Calibration Status Test（Module OTP Check) | CAMERA_ID_0_EEPROM_AF_MACRO_DAC |  | 微距对焦的Code值 |  |  |  |  | liming
Camera | Camera Calibration Status Test（Module OTP Check) | CAMERA_ID_0_EEPROM_AF_INFINITY_DAC |  | 无穷远对焦的Code值 |  |  |  |  | liming
Camera | Camera Calibration Status Test（Module OTP Check) | CAMERA_ID_0_EEPROM_AF_TRAVEL_RANGE_DAC |  | 无穷远~ 微距VCM的行程 |  |  |  |  | liming
Camera | Camera Calibration Status Test（Module OTP Check) | CAMERA_ID_0_EEPROM_VERSION_ASCII_CODE |  | EEPROM版本号 |  |  |  |  | liming
Camera | Camera Calibration Status Test（Module OTP Check) | CAMERA_ID_0_EEPROM_LSC_ZERO_CNT |  | 检查LSC烧录段里有多少0x00和0xFF的数据 |  |  |  |  | liming
Camera | Camera Calibration Status Test（Module OTP Check) | CAMERA_ID_0_EEPROM_LSC_CORNER_GR_GB_DELTA |  | LSC烧录数据里corner Gr和Gb的差值 |  |  |  |  | liming
Camera | Camera Calibration Status Test（Module OTP Check) | CAMERA_ID_0_EEPROM_LSC_CORNER_GR_R_DELTA |  | LSC烧录数据里corner Gr和R的差值 |  |  |  |  | liming
Camera | Camera Calibration Status Test（Module OTP Check) | CAMERA_ID_0_EEPROM_LSC_CORNER_GB_B_DELTA |  | LSC烧录数据里corner Gr和B的差值 |  |  |  |  | liming
Camera | Camera Calibration Status Test（Module OTP Check) | CAMERA_ID_0_EEPROM_LSC_CORNER_R_B_DELTA |  | LSC烧录数据里corner R和B的差值 |  |  |  |  | liming
Camera | Camera Calibration Status Test（Module OTP Check) | CAMERA_ID_0_EEPROM_LSC_MAX_NEIGHBOR |  | LSC烧录数据里，任一block与其周边8个相邻block的差值的最大值 |  |  |  |  | liming
Camera | Camera Calibration Status Test（Module OTP Check) | CAMERA_ID_0_EEPROM_LSC_MIN_NEIGHBOR |  | LSC烧录数据里，任一block与其周边8个相邻block的差值的最小值 |  |  |  |  | liming
Camera | Camera Calibration Status Test（Module OTP Check) | CAMERA_ID_0_EEPROM_OC_VALIDATE |  | 确认OC烧录值是否在规格内 |  |  |  |  | liming
Camera | Camera Calibration Status Test（Module OTP Check) | CAMERA_ID_0_EEPROM_LIGHT_SOURCE_VALIDATE |  | 确认光源的烧录数据是否在规格内 |  |  |  |  | liming
Camera | Camera Calibration Status Test（Module OTP Check) | CAMERA_ID_0_EEPROM_COLOR_CHANNEL_VALIDATE |  | LSC相关check结果 |  |  |  |  | liming
Camera | Camera Calibration Status Test（Module OTP Check) | CAMERA_ID_0_EEPROM_RG_RATIO_GOLDEN |  | golden value 里的R/G 比值 |  |  |  |  | liming
Camera | Camera Calibration Status Test（Module OTP Check) | CAMERA_ID_0_EEPROM_BG_RATIO_GOLDEN |  | golden value 里的B/G 比值 |  |  |  |  | liming
Camera | Camera Calibration Status Test（Module OTP Check) | CAMERA_ID_0_EEPROM_GREENR_GREENB_RATIO_GOLDEN |  | golden value 里的Gr/Gb 比值 |  |  |  |  | liming
Camera | Camera Calibration Status Test（Module OTP Check) | CAMERA_ID_0_EEPROM_RG_RATIO |  | unit value 里的R/G 比值 |  |  |  |  | liming
Camera | Camera Calibration Status Test（Module OTP Check) | CAMERA_ID_0_EEPROM_BG_RATIO |  | unit value 里的B/G 比值 |  |  |  |  | liming
Camera | Camera Calibration Status Test（Module OTP Check) | CAMERA_ID_0_EEPROM_GREENR_GREENB_RATIO |  | unit value 里的Gr/Gb 比值 |  |  |  |  | liming
Camera | Camera Calibration Status Test（Module OTP Check) | CAMERA_ID_0_EEPROM_CALC_COLOR_RATIO_VALIDATE |  | AWB相关check结果 |  |  |  |  | liming
Camera | RAW_IMAGE_ID1_CENTER_LUMINANCE | RAW_IMAGE_ID1_GREEN_RED_CENTER_LUMINANCE |  | 中心区域Gr通道亮度 | 1) 图卡类型，测试距离，亮度，色温 2) QC: RAW10 MTK, RAW_SENSOR(RAW16) 3) Bayer sensor pattern, 4) 曝光值设置； 5) 测试参数设置 | 1）计算½ 长* ½宽的ROI的4个通道的亮度，以及亮度比值； 2）OT+会根据Gr和Gb通道的亮度值偏高，偏低自动的降低或者增加曝光值，循环6次使得亮度达标后再继续后面的分析； |  |  | liming
Camera | RAW_IMAGE_ID2_CENTER_LUMINANCE | RAW_IMAGE_ID1_GREEN_BLUE_CENTER_LUMINANCE |  | 中心区域Gb通道亮度 |  |  |  |  | liming
Camera | RAW_IMAGE_ID3_CENTER_LUMINANCE | RAW_IMAGE_ID1_RED_CENTER_LUMINANCE |  | 中心区域R通道亮度 |  |  |  |  | liming
Camera | RAW_IMAGE_ID4_CENTER_LUMINANCE | RAW_IMAGE_ID1_BLUE_CENTER_LUMINANCE |  | 中心区域B通道亮度 |  |  |  |  | liming
Camera | RAW_IMAGE_ID5_CENTER_LUMINANCE | RAW_IMAGE_ID1_GREEN_R_OVER_GREEN_B_RATIO |  | Gr/Gb比值 |  |  |  |  | liming
Camera | RAW_IMAGE_ID6_CENTER_LUMINANCE | RAW_IMAGE_ID1_RED_OVER_GREEN_RATIO |  | R/G比值 |  |  |  |  | liming
Camera | RAW_IMAGE_ID7_CENTER_LUMINANCE | RAW_IMAGE_ID1_BLUE_OVER_GREEN_RATIO |  | B/G比值 |  |  |  |  | liming
Camera | RAW_IMAGE_ID8_CENTER_LUMINANCE | RAW_IMAGE_ID1_SENSOR_EXPOSURE_TIME_SPEC |  | sensor曝光时间规格 |  |  |  |  | liming
Camera | RAW_IMAGE_RU_ID1 | RAW_ID1_IMAGE_GREEN_RED_RU_REGION_1 |  | Region1 Gr通道RU |  | 将每个通道按照16 pixels x 16 pixels.划分，计算每个区域跟相邻区域的亮度差值比，取最大值； RU(%)= ¦(u_i-u_k)/u_i ¦*100 |  |  | liming
Camera | RAW_IMAGE_RU_ID1 | RAW_ID1_IMAGE_GREEN_RED_RU_REGION_2 |  | Region2 Gr通道RU |  |  |  |  | liming
Camera | RAW_IMAGE_RU_ID1 | RAW_ID1_IMAGE_GREEN_BLUE_RU_REGION_1 |  | Region1 Gb通道RU |  |  |  |  | liming
Camera | RAW_IMAGE_RU_ID1 | RAW_ID1_IMAGE_GREEN_BLUE_RU_REGION_2 |  | Region2 Gb通道RU |  |  |  |  | liming
Camera | RAW_IMAGE_RU_ID1 | RAW_ID1_IMAGE_RED_RU_REGION_1 |  | Region1 R通道RU |  |  |  |  | liming
Camera | RAW_IMAGE_RU_ID1 | RAW_ID1_IMAGE_RED_RU_REGION_2 |  | Region2 R通道RU |  |  |  |  | liming
Camera | RAW_IMAGE_RU_ID1 | RAW_ID1_IMAGE_BLUE_RU_REGION_1 |  | Region1 B通道RU |  |  |  |  | liming
Camera | RAW_IMAGE_RU_ID1 | RAW_ID1_IMAGE_BLUE_RU_REGION_2 |  | Region2 B通道RU |  |  |  |  | liming
Camera | RAW_IMAGE_RI_ID1 | RAW_ID1_GREEN_RED_RI |  | Gr 通道RI |  | 将每个通道划分成32 x 24块，计算出最小平均亮度和最大平均亮度，每个通道的RI值=最小平均亮度/最大平均亮度； |  |  | liming
Camera | RAW_IMAGE_RI_ID1 | RAW_ID1_GREEN_BLUE_RI |  | Gb 通道RI |  |  |  |  | liming
Camera | RAW_IMAGE_RI_ID1 | RAW_ID1_RED_RI |  | R 通道RI |  |  |  |  | liming
Camera | RAW_IMAGE_RI_ID1 | RAW_ID1_BLUE_RI |  | B 通道RI |  |  |  |  | liming
Camera | RAW_IMAGE_RI_ROI_ID1 | RAW_ID1_IMAGE_BLUE_RI_ROI_REGION_1 |  | 按照计算RI的ROI分割图片，计算B通道region1的dark region |  | 在RI的基础上，计算每个通道横向和纵向上每个区域左右相邻的两个区域的期望平均亮度，并和实际区域做差值，最终取横向和纵向上最大的差值作为结果输出； |  |  | liming
Camera | RAW_IMAGE_RI_ROI_ID1 | RAW_ID1_IMAGE_BLUE_RI_ROI_REGION_2 |  | 按照计算RI的ROI分割图片，计算B通道region2的dark region |  |  |  |  | liming
Camera | RAW_IMAGE_RI_ROI_ID1 | RAW_ID1_IMAGE_GREEN_BLUE_RI_ROI_REGION_1 |  | 按照计算RI的ROI分割图片，计算Gb通道region1的dark region |  |  |  |  | liming
Camera | RAW_IMAGE_RI_ROI_ID1 | RAW_ID1_IMAGE_GREEN_BLUE_RI_ROI_REGION_2 |  | 按照计算RI的ROI分割图片，计算Gb通道region2的dark region |  |  |  |  | liming
Camera | RAW_IMAGE_RI_ROI_ID1 | RAW_ID1_IMAGE_GREEN_RED_RI_ROI_REGION_1 |  | 按照计算RI的ROI分割图片，计算Gr通道region1的dark region |  |  |  |  | liming
Camera | RAW_IMAGE_RI_ROI_ID1 | RAW_ID1_IMAGE_GREEN_RED_RI_ROI_REGION_2 |  | 按照计算RI的ROI分割图片，计算Gr通道region2的dark region |  |  |  |  | liming
Camera | RAW_IMAGE_RI_ROI_ID1 | RAW_ID1_IMAGE_RED_RI_ROI_REGION_1 |  | 按照计算RI的ROI分割图片，计算R通道region1的dark region |  |  |  |  | liming
Camera | RAW_IMAGE_RI_ROI_ID1 | RAW_ID1_IMAGE_RED_RI_ROI_REGION_2 |  | 按照计算RI的ROI分割图片，计算R通道region2的dark region |  |  |  |  | liming
Camera | RAW_IMAGE_RU_ROI_ID1 | RAW_ID1_IMAGE_BLUE_RU_ROI_REGION_1 |  | 按照计算RU的ROI分割图片，计算B通道region1的dark region |  | 在RU的基础上，同RI_ROI一样的逻辑； |  |  | liming
Camera | RAW_IMAGE_RU_ROI_ID1 | RAW_ID1_IMAGE_BLUE_RU_ROI_REGION_2 |  | 按照计算RU的ROI分割图片，计算B通道region2的dark region |  |  |  |  | liming
Camera | RAW_IMAGE_RU_ROI_ID1 | RAW_ID1_IMAGE_GREEN_BLUE_RU_ROI_REGION_1 |  | 按照计算RU的ROI分割图片，计算Gb通道region1的dark region |  |  |  |  | liming
Camera | RAW_IMAGE_RU_ROI_ID1 | RAW_ID1_IMAGE_GREEN_BLUE_RU_ROI_REGION_2 |  | 按照计算RU的ROI分割图片，计算Gb通道region2的dark region |  |  |  |  | liming
Camera | RAW_IMAGE_RU_ROI_ID1 | RAW_ID1_IMAGE_GREEN_RED_RU_ROI_REGION_1 |  | 按照计算RU的ROI分割图片，计算Gr通道region1的dark region |  |  |  |  | liming
Camera | RAW_IMAGE_RU_ROI_ID1 | RAW_ID1_IMAGE_GREEN_RED_RU_ROI_REGION_2 |  | 按照计算RU的ROI分割图片，计算Gr通道region2的dark region |  |  |  |  | liming
Camera | RAW_IMAGE_RU_ROI_ID1 | RAW_ID1_IMAGE_RED_RU_ROI_REGION_1 |  | 按照计算RU的ROI分割图片，计算R通道region1的dark region |  |  |  |  | liming
Camera | RAW_IMAGE_RU_ROI_ID1 | RAW_ID1_IMAGE_RED_RU_ROI_REGION_2 |  | 按照计算RU的ROI分割图片，计算R通道region2的dark region |  |  |  |  | liming
Camera | RAW_CAMERA_COLOR_RATIO_STATUS_ID1 | RAW_ID1_GREEN_RED_OVER_GREEN_BLUE_RATIO_MAX_VALUE |  | 图片中Gr/Gb最大值 |  | 比较所有 test region的4个颜色通道比 ，得出整个图片中百分比最 大最小值 |  |  | liming
Camera | RAW_CAMERA_COLOR_RATIO_STATUS_ID1 | RAW_ID1_GREEN_RED_OVER_GREEN_BLUE_RATIO_MIN_VALUE |  | 图片中Gr/Gb最小值 |  |  |  |  | liming
Camera | RAW_CAMERA_COLOR_RATIO_STATUS_ID1 | RAW_ID1_RED_OVER_GREEN_RATIO_MAX_VALUE |  | 图片中R/G最大值 |  |  |  |  | liming
Camera | RAW_CAMERA_COLOR_RATIO_STATUS_ID1 | RAW_ID1_RED_OVER_GREEN_RATIO_MIN_VALUE |  | 图片中R/G最小值 |  |  |  |  | liming
Camera | RAW_CAMERA_COLOR_RATIO_STATUS_ID1 | RAW_ID1_BLUE_OVER_GREEN_RATIO_MAX_VALUE |  | 图片中B/G最大值 |  |  |  |  | liming
Camera | RAW_CAMERA_COLOR_RATIO_STATUS_ID1 | RAW_ID1_BLUE_OVER_GREEN_RATIO_MIN_VALUE |  | 图片中B/G最小值 |  |  |  |  | liming
Camera | RAW_IMAGE_REGION_BLEMISH_CLUSTER_ID1 | RAW_ID1_IMAGE_REGION_1_SMALL_BLEMISH_CLUSTER |  | Region1的small blemish数量 |  | 按照RU的分区规则（每个通道按照16像素*16像素分区），计算每个区内每个像素跟区域亮度平均值的差值比，差值比大于设置的阈值判定为坏像素，计算坏像素在原图中的坐标，计算坏像素之间构成的面积大小≤2，则认为构成了CLUSTER； |  |  | liming
Camera | RAW_IMAGE_REGION_BLEMISH_CLUSTER_ID1 | RAW_ID1_IMAGE_REGION_2_SMALL_BLEMISH_CLUSTER |  | Region2的small blemish数量 |  |  |  |  | liming
Camera | RAW_IMAGE_REGION_BLEMISH_CLUSTER_ID1 | RAW_ID1_IMAGE_REGION_1_LARGE_BLEMISH_CLUSTER |  | Region1的large blemish数量 |  |  |  |  | liming
Camera | RAW_IMAGE_REGION_BLEMISH_CLUSTER_ID1 | RAW_ID1_IMAGE_REGION_2_LARGE_BLEMISH_CLUSTER |  | Region2的large blemish数量 |  |  |  |  | liming
Camera | CAMERA_RAW_ID1_OPTICAL_CENTER | CAMERA_RAW_ID1_BLUE_OPTICAL_CENTER |  | B通道计算的OC（光学中心偏离） |  | 计算每个通道的光学中心（减去黑电平，每个通道的亮度从高到底排序，计算前10%的）和物理中心的距离 Optical Center Distance=Pixel_size* √(((OCx-ICx)^2+ (OCy-ICy)^2 ) ) |  |  | liming
wireless charging | Wireless Charge | WIRELESS_CHARGER_CHIPID |  | 无线充芯片ID |  | 读取无线充芯片IC | 能识别IC才可进行无线充 | low | zhaoming
wireless charging | Wireless Charge | WIRELESS_CHARGER_READ_CHIPID_STATUS |  | 指令执行结果 |  |  |  | low | zhaoming
wireless charging | Wireless Charge | SET_JOT_WC_PS_ON_10V_3A_STATUS |  | 设置充电线圈的电压10V，限流3A |  | 设置无线充电线圈电压电流 | 只有JOT支持，Vision不适用 | midle | zhaoming
wireless charging | Wireless Charge | DELAY_1_SEC |  | 延时 |  |  |  | low | zhaoming
wireless charging | Wireless Charge | FACTORY_KILL_DISABLE |  | 设置手机拔USB后不关机 |  | 设置手机在工厂模式下断开供电不关机 | 防止USB供电断开后手机关机导致无通讯 | low | zhaoming
wireless charging | Wireless Charge | SWITCH_TO_ACCESSORY |  | 切换到电源供电 |  | 切换手机支持供电状态 | 由电池供电切换为电源供电 | low | zhaoming
wireless charging | Wireless Charge | DELAY_1_SEC |  | 延时 |  |  |  | low | zhaoming
wireless charging | Wireless Charge | RUN_WIRELESS_CHARGE_BATCH_FILE |  | 执行手机内置的无线充电测试脚本 |  | 使用手机软件内置脚本执行无线充设置 | 软件在脚本适配无线充的电压电流 | low | zhaoming
wireless charging | Wireless Charge | DISENGAGE_USB_PLUG_OVERALL_STATUS |  | 拔掉USB |  |  | 部分项目需要断开USB才可进行无线充测试 | low | zhaoming
wireless charging | Wireless Charge | DELAY_20_SECONDS_1 |  | 延时20s |  |  |  | low | zhaoming
wireless charging | Wireless Charge | ENGAGE_USB_PLUG_OVERALL_STATUS |  | 插入USB |  |  |  | low | zhaoming
wireless charging | Wireless Charge | WAIT_FOR_BLAN_NETWORK_DEVICE_ARRIVAL_NO_RETRY |  | 等待network端口 |  |  |  | low | zhaoming
wireless charging | Wireless Charge | CONNECT_TO_BLAN_NETWORK_DEVICE_1 |  | 连接blan端口 |  |  |  | low | zhaoming
wireless charging | Wireless Charge | WIRELESS_CHARGER_DISABLE |  | 关闭无线充电 |  | 使用指令关闭手机无线充 | 软件设置了脚本在关闭无线充功能后,会记录无线充电压与电流结果 | low | zhaoming
wireless charging | Wireless Charge | WIRELESS_CHARGER_READ_RECEIVER_VOLTAGE |  | 读取充电电压 |  | 读取脚本记录的电压 |  | low | zhaoming
wireless charging | Wireless Charge | WIRELESS_CHARGER_READ_RECEIVER_VOLTAGE_STATUS |  | 读取指令执行结果 |  |  |  | low | zhaoming
wireless charging | Wireless Charge | WIRELESS_CHARGER_READ_RECEIVER_CURRENT |  | 读取充电电流 |  | 读取脚本记录的电流 |  | low | zhaoming
wireless charging | Wireless Charge | WIRELESS_CHARGER_READ_RECEIVER_CURRENT_STATUS |  | 读取指令执行解雇 |  |  |  | low | zhaoming
wireless charging | Wireless Charge | SET_JOT_WC_PS_OFF_0V_2.2A_STATUS |  | 切断充电线圈供电 |  | 设备控制断开线圈供电 |  | low | zhaoming
wireless charging | Wireless Charge | FACTORY_KILL_ENABLE |  | 恢复软件设置 |  | 软件恢复工厂模式断开供电关机 | 防止手机测试完不关机 | low | zhaoming
wireless charging | Wireless Charge | DISENGAGE_PSP_WLCtest |  | PSP上的线圈归位 |  | JOT设备移开无线充线圈 |  | low | zhaoming
NFC | 读写tag | NFC_TEST_APK_DETECT_TAG_STATUS | APK | nfc tag detect |  |  |  |  | fulei
NFC | 读写tag | NFC_TEST_APK_WRITE_TAG_STATUS | APK | nfc write tag |  |  |  |  | fulei
NFC | NFC天线 | NFC_SWP_LINE_NFC_SIM_INSERTED | P2K | verify the SWP line connected to the NFC SIM. 插NFC SIM卡状态下测SWP中断的状态 |  |  |  |  | fulei
NFC | NFC天线 | NFC_ANTENNA_AGC_NFLD | P2K | NFC Antenna AGC NFLD value |  |  |  |  | fulei
NFC | NFC天线 | NFC_ANTENNA_AGC | P2K | NFC Antenna AGC value |  |  |  |  | fulei
NFC | NFC天线 | NFC_ANTENNA_Txldo | P2K | NFC Antenna Txldo value |  |  |  |  | fulei
NFC | NFC felica test | SonyFelicaControl | TCMD | Cyprus5Gjp项目，手机关机后读取felica识别的状态 |  |  |  |  | fulei
NFC | NFC selfcal | CALCULATE NFC CALIBRATION RESULT | TCMD | 0106 0800 |  |  |  |  | fulei
NFC | NFC TAG测试 | TIME_START_NFC_TAG |  | 开始NFC TAG测试 |  |  |  |  | fulei
NFC | NFC TAG测试 | RobotMove_208_27_FOR_NFC_TAG_ASYNC_START |  | 开始将NFC TAG移动到目标位置 |  | 移动NFC TAG |  |  | fulei
NFC | NFC TAG测试 | NFC_FIRMWARE_VERIFY_DOWNLOAD_COMPLETE |  | 确认NFC固件下载成功 |  | 确认NFC固件下载成功。在BT站点即完成了NFC固件下载 | 固件加载异常NFC无法测试 |  | fulei
NFC | NFC TAG测试 | ANDROID_START_ACTIVITY_NFC_TEST |  | NFC测试开始,打开CQA界面 |  | 通过CQA来测试NFC | NFC异常，则无法测试 |  | fulei
NFC | NFC TAG测试 | ANDROID_DISABLE_NFC |  | 关闭NFC功能 |  | 关闭NFC功能 | NFC异常，则无法测试 |  | fulei
NFC | NFC TAG测试 | ANDROID_NFC_VERIFY_OFF_STATE_OPENLIMITS |  | 确认NFC功能已经确认关闭 |  | 确认NFC功能完全关闭 | NFC异常，则无法测试 |  | fulei
NFC | NFC TAG测试 | ANDROID_NFC_ENABLE_FOREGROUND_DISPATCH |  | 开启手机NFC配对功能 |  |  | NFC异常，则无法测试 |  | fulei
NFC | NFC TAG测试 | RobotMove_208_27_FOR_NFC_TAG_ASYNC_WAIT |  | NFC TAG已经移动到目标位置 |  | 移动NFC TAG | NFC TAG异常，则无法测试 |  | fulei
NFC | NFC TAG测试 | L2_VISION_V3_SET_NFC_TAG_WORK |  | 设置NFC TAG处于工作状态 |  | 控制NFC TAG，处于工作状态 | NFC TAG异常，则无法测试 |  | fulei
NFC | NFC TAG测试 | ANDROID_ENABLE_NFC |  | 打开NFC |  | 打开NFC功能 |  |  | fulei
NFC | NFC TAG测试 | ANDROID_NFC_VERIFY_ON_STATE |  | 确认NFC开启 |  | 确认NFC功能已经打开 |  |  | fulei
NFC | NFC TAG测试 | ANDROID_NFC_TAG_DETECT_AND_WRITE_NONFCSETUP |  | 配对测试，并check配对信息正确 |  | 手机NFC和NFC TAG配对成功后，会往NFC TAG写入及读取信息与默认信息比对，比对pass则测试pass | NFC TAG和手机NFC配对测试，若测试失败，则NFC功能异常 |  | fulei
NFC | NFC eSE测试 | NFC_eSE_SELF_TEST |  | NEC eSE自检 |  | NFC eSE自检。 | 纯指令测试。测试失败则表明eSE功能异常 |  | fulei
NFC | NFC eSE测试 | ANDROID_DISABLE_NFC |  | 关闭NFC |  | 关闭NFC功能 | NFC设置异常，则无法测试 |  | fulei
NFC | NFC eSE测试 | ANDROID_STOP_ACTIVITY_NFC_TEST |  | 关闭NFC测试 |  | 关闭NFC测试 | NFC设置异常，则无法测试 |  | fulei
NFC | NFC eSE测试 | L2_VISION_V3_SET_NFC_TAG_HOME |  | 将NFC TAG复位 |  | 将NFC TAG复位 | NFC TAG异常，则无法测试 |  | fulei
NFC | NFC eSE测试 | TIME_END_NFC_TAG |  | 结束NFC TAG测试 |  | 结束NFC TAG测试 |  |  | fulei
NFC | NFC天线测试 | ANDROID_START_ACTIVITY_NFC_TEST |  | NFC测试开始,打开CQA界面 |  | 开始NFC测试 |  |  | fulei
NFC | NFC天线测试 | ANDROID_NFC_VERIFY_OFF_STATE |  | 确认NFC关闭 |  | 确认NFC关闭 |  |  | fulei
NFC | NFC天线测试 | ANDROID_STOP_ACTIVITY_NFC_TEST |  | 关闭NFC测试模式 |  | 确认NFC CQA界面关闭 |  |  | fulei
NFC | NFC天线测试 | NFC_ANT_CALIBRATION_AND_FREQ_TEST |  | NFC天线校准和频率测试 |  | NFC天线校准和频率测试。 |  |  | fulei
NFC | NFC天线测试 | MOVE_L2VISION_V3_SIMTRAY_TO_WORK |  | 设置SIMRAY处于工作状态 |  | 激活手机SIM卡槽 |  |  | fulei
NFC | NFC天线测试 | NFC_ENABLE_TEST_MODE |  | 设置NFC处于工作模式 |  | 设置NFC到enable |  |  | fulei
NFC | NFC天线测试 | NFC_RESET |  | 将NFC复位 |  | reset NFC |  |  | fulei
NFC | NFC天线测试 | NFC_ANTENNA_SELF_TEST_ST_54BYTE_RESPONSE_RADIO_IEE754 |  | NFC自检测 |  | 测试NFC天线自检 |  |  | fulei
NFC | NFC天线测试 | NFC_SWP_LINE_NFC_SIM_INSERTED |  | 在插卡状态下测试NFC SWP功能 |  | 插入SIM卡 |  |  | fulei