## Audio(AR&ACT)+ANT
Test Group | Key parts | TEST ITEMS | Method | Test detail information | Dependency | Principle | Impact | Risk | Owner
AR_硬件控制&状态检查 | 硬件控制&状态检查 | ENTRY_HANDLER_L2AUDIO |  |  | 站点各器件加载和moto USB驱动检查 | 检查站点硬件环境和通信环境 | 测试环境不满足测试要求，无法测试 | Low | zhigang
AR_硬件控制&状态检查 | 硬件控制&状态检查 | VERIFY_MOTOROLA_USB_DRIVER_VERSION_TECFILE_MIN_647 |  |  | 站点各器件加载和moto USB驱动检查 | 检查站点硬件环境和通信环境 | 测试环境不满足测试要求，无法测试 | Low | zhigang
AR_端口连接 | 端口连接 | WAIT_FOR_BLAN_NETWORK_DEVICE_ARRIVAL_1 |  | TCMD端口连接 | 待测机TCMD通信检测 | 检查手机是否有CQA工模通信基础 | 连接不上，无法测试 | Low | zhigang
AR_端口连接 | 端口连接 | CONNECT_TO_BLAN_NETWORK_DEVICE_1 |  | TCMD端口连接 | 待测机TCMD通信检测 | 检查手机是否有CQA工模通信基础 | 连接不上，无法测试 | Low | zhigang
AR_端口连接 | 端口连接 | POWER_UP_CHECKPOINT_QUERY_30sec |  | 检查开机 | 判断手机是否开机 | 检查手机是否开机 | 手机没有开机，无法测试 | Low | zhigang
AR_端口连接 | 端口连接 | ANDROID_CONNECT |  | CQA_TEST APP端口连接&释放 | 手机是否有CQA工模 | 进入CQA工模指令 | 连接失败，所有CQA测试内容无法进行，包括音频和基带 | Low | zhigang
AR_端口连接 | 端口连接 | ANDROID_DISCONNECT |  | CQA_TEST APP端口连接&释放 | 手机是否有CQA工模 | 进入CQA工模指令 | 连接失败，所有CQA测试内容无法进行，包括音频和基带 | Low | zhigang
AR_SMART PA | SMART PA | SMART_PA_RDC_VALUE_OHM_611 |  | SMART PA 校准 RDC读值 | 手机内置PA芯片自校准测试 | 手机PA芯片进行自校准 | 测试失败，PA芯片存在异常 | Middle | zhigang
AR_SMART PA | SMART PA | SMART_PA_FO_VALUE_OHM_612 |  | SMART PA 校准 F0读值 | 手机内置PA芯片自校准测试 | 手机PA芯片进行自校准 | 测试失败，PA芯片存在异常 | Middle | zhigang
AR_SMART PA | SMART PA | DISABLE_SMARTBOOST |  | 手机SMART PA 功能开关指令 | 手机SMART PA 功能开关 | 打开或者关闭手机PA功能 | 测试失败，会对音频扬声器测试值有影响 | Low | zhigang
AR_SMART PA | SMART PA | ENABLE_SMARTBOOST |  | 手机SMART PA 功能开关指令 | 手机SMART PA 功能开关 | 打开或者关闭手机PA功能 | 测试失败，会对音频扬声器测试值有影响 | Low | zhigang
AR_喇叭测试 | 喇叭测试 | ANDROID_START_ACTIVITY_AUDIO_TONEGEN |  | 打开扬声器测试动态 | CQA工模内的扬声器测试动态 | 打开CQA内扬声器测试状态 | 测试失败，无法正常开始扬声器测试 | Middle | zhigang
AR_喇叭测试 | 喇叭测试 | AUDIO_L2AR_EAR_10350_140Hz_TO_7100Hz_MIC1 |  | 听筒测试 | 手机内部EARPIECE器件Low频测试 | 通过CQA指令使听筒器件发出Low频声音测试 | 指标测试失败，说明手机听筒器件不良 | Middle | zhigang
AR_喇叭测试 | 喇叭测试 | AUDIO_OUTPUT_EARPIECE_AMP_07100 |  | 频响 | 手机内部EARPIECE器件Low频测试 | 通过CQA指令使听筒器件发出Low频声音测试 | 指标测试失败，说明手机听筒器件不良 | Middle | zhigang
AR_喇叭测试 | 喇叭测试 | AUDIO_OUTPUT_EARPIECE_HOHD_07100 |  | 高次谐波 | 手机内部EARPIECE器件Low频测试 | 通过CQA指令使听筒器件发出Low频声音测试 | 指标测试失败，说明手机听筒器件不良 | Middle | zhigang
AR_喇叭测试 | 喇叭测试 | AUDIO_OUTPUT_EARPIECE_THD_07100 |  | 谐波 | 手机内部EARPIECE器件Low频测试 | 通过CQA指令使听筒器件发出Low频声音测试 | 指标测试失败，说明手机听筒器件不良 | Middle | zhigang
AR_喇叭测试 | 喇叭测试 | AUDIO_L2AR_EAR_24500_140Hz_TO_16KHz_MIC1_MILAN5G |  | 16Khz听筒测试 | 手机内部EARPIECE器件SWB频率测试 | 通过CQA指令使听筒器件发出SWB声音测试 | 指标测试失败，说明手机听筒器件不良 | Middle | zhigang
AR_喇叭测试 | 喇叭测试 | AUDIO_OUTPUT_EARPIECE_16K_AMP_16000 |  | 频响 | 手机内部EARPIECE器件SWB频率测试 | 通过CQA指令使听筒器件发出SWB声音测试 | 指标测试失败，说明手机听筒器件不良 | Middle | zhigang
AR_喇叭测试 | 喇叭测试 | AUDIO_OUTPUT_EARPIECE_16K_HOHD_16000 |  | 高次谐波 | 手机内部EARPIECE器件SWB频率测试 | 通过CQA指令使听筒器件发出SWB声音测试 | 指标测试失败，说明手机听筒器件不良 | Middle | zhigang
AR_喇叭测试 | 喇叭测试 | AUDIO_OUTPUT_EARPIECE_16K_THD_16000 |  | 谐波 | 手机内部EARPIECE器件SWB频率测试 | 通过CQA指令使听筒器件发出SWB声音测试 | 指标测试失败，说明手机听筒器件不良 | Middle | zhigang
AR_喇叭测试 | 喇叭测试 | AUDIO_L2AR_ALERT_RIGHT_12500_16KHz_TO_140Hz_MIC2 |  | 16Khz单扬声器测试 | 手机内部右扬器件SWB频率测试 | 通过CQA指令使右扬器件发出SWB声音测试 | 指标测试失败，说明手机右扬器件不良 | Middle | zhigang
AR_喇叭测试 | 喇叭测试 | AUDIO_OUTPUT_ALERT_RIGHT_16K_AMP_16000 |  | 频响 | 手机内部右扬器件SWB频率测试 | 通过CQA指令使右扬器件发出SWB声音测试 | 指标测试失败，说明手机右扬器件不良 | Middle | zhigang
AR_喇叭测试 | 喇叭测试 | AUDIO_OUTPUT_ALERT_RIGHT_16K_HOHD_16000 |  | 高次谐波 | 手机内部右扬器件SWB频率测试 | 通过CQA指令使右扬器件发出SWB声音测试 | 指标测试失败，说明手机右扬器件不良 | Middle | zhigang
AR_喇叭测试 | 喇叭测试 | AUDIO_OUTPUT_ALERT_RIGHT_16K_THD_16000 |  | 谐波 | 手机内部右扬器件SWB频率测试 | 通过CQA指令使右扬器件发出SWB声音测试 | 指标测试失败，说明手机右扬器件不良 | Middle | zhigang
AR_喇叭测试 | 喇叭测试 | AUDIO_L2AR_ALERT_LEFT_7950_7100_TO_140Hz_MIC1 |  | 双扬声器-LEFT（上）扬声器测试 | 手机内部左扬器件Low频测试 | 通过CQA指令使左扬器件发出Low频测试 | 指标测试失败，说明手机左扬器件不良 | Middle | zhigang
AR_喇叭测试 | 喇叭测试 | AUDIO_OUTPUT_ALERT_LEFT_AMP_07100 |  | 频响 | 手机内部左扬器件Low频测试 | 通过CQA指令使左扬器件发出Low频测试 | 指标测试失败，说明手机左扬器件不良 | Middle | zhigang
AR_喇叭测试 | 喇叭测试 | AUDIO_OUTPUT_ALERT_LEFT_HOHD_07100 |  | 高次谐波 | 手机内部左扬器件Low频测试 | 通过CQA指令使左扬器件发出Low频测试 | 指标测试失败，说明手机左扬器件不良 | Middle | zhigang
AR_喇叭测试 | 喇叭测试 | AUDIO_OUTPUT_ALERT_LEFT_THD_07100 |  | 谐波 | 手机内部左扬器件Low频测试 | 通过CQA指令使左扬器件发出Low频测试 | 指标测试失败，说明手机左扬器件不良 | Middle | zhigang
AR_喇叭测试 | 喇叭测试 | AUDIO_L2AR_ALERT_RIGHT_14650_7100_TO_140Hz_MIC2 |  | 双扬声器-RIGHT（下）扬声器测试 | 手机内部右扬器件Low频测试 | 通过CQA指令使右扬器件发出Low频测试 | 指标测试失败，说明手机右扬器件不良 | Middle | zhigang
AR_喇叭测试 | 喇叭测试 | AUDIO_OUTPUT_ALERT_RIGHT_AMP_07100 |  | 频响 | 手机内部右扬器件Low频测试 | 通过CQA指令使右扬器件发出Low频测试 | 指标测试失败，说明手机右扬器件不良 | Middle | zhigang
AR_喇叭测试 | 喇叭测试 | AUDIO_OUTPUT_ALERT_RIGHT_HOHD_07100 |  | 高次谐波 | 手机内部右扬器件Low频测试 | 通过CQA指令使右扬器件发出Low频测试 | 指标测试失败，说明手机右扬器件不良 | Middle | zhigang
AR_喇叭测试 | 喇叭测试 | AUDIO_OUTPUT_ALERT_RIGHT_THD_07100 |  | 谐波 | 手机内部右扬器件Low频测试 | 通过CQA指令使右扬器件发出Low频测试 | 指标测试失败，说明手机右扬器件不良 | Middle | zhigang
AR_喇叭测试 | 喇叭测试 | AUDIO_L2AR_ALERT_7000_LEFT_16KHz_TO_140Hz_MIC1 |  | 16KHZ双扬声器-LEFT（上）扬声器测试 | 手机内部左扬器件SWB频率测试 | 通过CQA指令使左扬器件发出SWB频率测试 | 指标测试失败，说明手机左扬器件不良 | Middle | zhigang
AR_喇叭测试 | 喇叭测试 | AUDIO_OUTPUT_ALERT_LEFT_16K_AMP_16000 |  | 频响 | 手机内部左扬器件SWB频率测试 | 通过CQA指令使左扬器件发出SWB频率测试 | 指标测试失败，说明手机左扬器件不良 | Middle | zhigang
AR_喇叭测试 | 喇叭测试 | AUDIO_OUTPUT_ALERT_LEFT_16K_HOHD_16000 |  | 高次谐波 | 手机内部左扬器件SWB频率测试 | 通过CQA指令使左扬器件发出SWB频率测试 | 指标测试失败，说明手机左扬器件不良 | Middle | zhigang
AR_喇叭测试 | 喇叭测试 | AUDIO_OUTPUT_ALERT_LEFT_16K_THD_16000 |  | 谐波 | 手机内部左扬器件SWB频率测试 | 通过CQA指令使左扬器件发出SWB频率测试 | 指标测试失败，说明手机左扬器件不良 | Middle | zhigang
AR_喇叭测试 | 喇叭测试 | AUDIO_L2AR_ALERT_RIGHT_12500_16KHz_TO_140Hz_MIC2 |  | 16KHZ双扬声器-RIGHT（下）扬声器测试 | 手机内部右扬器件SWB频率测试 | 通过CQA指令使右扬器件发出SWB频率测试 | 指标测试失败，说明手机右扬器件不良 | Middle | zhigang
AR_喇叭测试 | 喇叭测试 | AUDIO_OUTPUT_ALERT_RIGHT_16K_AMP_16000 |  | 频响 | 手机内部右扬器件SWB频率测试 | 通过CQA指令使右扬器件发出SWB频率测试 | 指标测试失败，说明手机右扬器件不良 | Middle | zhigang
AR_喇叭测试 | 喇叭测试 | AUDIO_OUTPUT_ALERT_RIGHT_16K_HOHD_16000 |  | 高次谐波 | 手机内部右扬器件SWB频率测试 | 通过CQA指令使右扬器件发出SWB频率测试 | 指标测试失败，说明手机右扬器件不良 | Middle | zhigang
AR_喇叭测试 | 喇叭测试 | AUDIO_OUTPUT_ALERT_RIGHT_16K_THD_16000 |  | 谐波 | 手机内部右扬器件SWB频率测试 | 通过CQA指令使右扬器件发出SWB频率测试 | 指标测试失败，说明手机右扬器件不良 | Middle | zhigang
AR_喇叭测试 | 喇叭测试 | AUDIO_SPK1_UL_8K-280HZ |  | 左上扬声器测试 | 扬声器Low频测试 | 通过CQA指令使右扬器件发出SWB频率测试 | 指标测试失败，说明手机右扬器件不良 | Middle | zhigang
AR_喇叭测试 | 喇叭测试 | AUDIO_SPK2_DL_8K-280HZ |  | 左下扬声器测试 | 扬声器Low频测试 | 通过CQA指令使右扬器件发出SWB频率测试 | 指标测试失败，说明手机右扬器件不良 | Middle | zhigang
AR_喇叭测试 | 喇叭测试 | AUDIO_SPK3_UR_8K-280HZ |  | 右上扬声器测试 | 扬声器Low频测试 | 通过CQA指令使右扬器件发出SWB频率测试 | 指标测试失败，说明手机右扬器件不良 | Middle | zhigang
AR_喇叭测试 | 喇叭测试 | AUDIO_SPK4_DR_8K-280HZ |  | 右下扬声器测试 | 扬声器Low频测试 | 通过CQA指令使右扬器件发出SWB频率测试 | 指标测试失败，说明手机右扬器件不良 | Middle | zhigang
AR_喇叭测试 | 喇叭测试 | AUDIO_SPK5_ULU_8K-280HZ |  | 上左上扬声器测试 | 扬声器Low频测试 | 通过CQA指令使右扬器件发出SWB频率测试 | 指标测试失败，说明手机右扬器件不良 | Middle | zhigang
AR_喇叭测试 | 喇叭测试 | AUDIO_SPK6_URU_8K-280HZ |  | 上右上扬声器测试 | 扬声器Low频测试 | 通过CQA指令使右扬器件发出SWB频率测试 | 指标测试失败，说明手机右扬器件不良 | Middle | zhigang
AR_喇叭测试 | 喇叭测试 | AUDIO_SPK7_DLD_8K-280HZ |  | 下左下扬声器测试 | 扬声器Low频测试 | 通过CQA指令使右扬器件发出SWB频率测试 | 指标测试失败，说明手机右扬器件不良 | Middle | zhigang
AR_喇叭测试 | 喇叭测试 | AUDIO_SPK8_DRD_8K-280HZ |  | 下右下扬声器测试 | 扬声器Low频测试 | 通过CQA指令使右扬器件发出SWB频率测试 | 指标测试失败，说明手机右扬器件不良 | Middle | zhigang
AR_喇叭测试 | 喇叭测试 | ANDROID_TELL_TURN_OFF_TONE |  | 喇叭停止播放指令 | CQA工模指令停止扬声器发音 | 通过CQA指令停止扬声器发音 | 指令失败，说明底层软件CQA api fail | Low | zhigang
AR_MIC测试 | MIC测试 | L2AR_MIC_BLOCK_ON |  | 设备mic堵孔器件及振动sensor联控指令 | 设备动作指令 | 通过下发指令控制设备堵头气缸动作 | 指令失败说明气缸没有到位或者感应sensor位置异常 | Low | zhigang
AR_MIC测试 | MIC测试 | L2AR_MIC_BLOCK_OFF |  | 设备mic堵孔器件及振动sensor联控指令 | 设备动作指令 | 通过下发指令控制设备堵头气缸动作 | 指令失败说明气缸没有到位或者感应sensor位置异常 | Low | zhigang
AR_MIC测试 | MIC测试 | ANDROID_START_ACTIVITY_AUDIO_SAMPLE |  | 打开关闭MIC测试动态 | CQA工模内的MIC测试动态 | 打开和关闭CQA工模内的MIC测试动态 | 测试失败，无法正常开始mic测试 | Low | zhigang
AR_MIC测试 | MIC测试 | ANDROID_STOP_ACTIVITY_AUDIO_SAMPLE |  | 打开关闭MIC测试动态 | CQA工模内的MIC测试动态 | 打开和关闭CQA工模内的MIC测试动态 | 测试失败，无法正常开始mic测试 | Low | zhigang
AR_MIC测试 | MIC测试 | AUDIO_SAMPLE_MIC_1_L2AR_SOURCE_8Khz_450_100_500hz |  | MIC1录音测试 测试区间内Low频灵敏度计算 | 测试手机mic Low频录音功能 | 通过CQA指令让手机mic采集人工嘴音频信号 | 测试失败，说明手机mic器件不良 | Middle | zhigang
AR_MIC测试 | MIC测试 | AUDIO_SAMPLE_MIC_2_L2AR_SOURCE_8Khz_450_100_500HZ |  | MIC2录音测试 测试区间内Low频灵敏度计算 | 测试手机mic Low频录音功能 | 通过CQA指令让手机mic采集人工嘴音频信号 | 测试失败，说明手机mic器件不良 | Middle | zhigang
AR_MIC测试 | MIC测试 | AUDIO_SAMPLE_MIC_3_L2AR_SOURCE_8Khz_450_100_500hz |  | MIC3录音测试 测试区间内Low频灵敏度计算 | 测试手机mic Low频录音功能 | 通过CQA指令让手机mic采集人工嘴音频信号 | 测试失败，说明手机mic器件不良 | Middle | zhigang
AR_MIC测试 | MIC测试 | AUDIO_SAMPLE_MIC_4_L2AR_SOURCE_8Khz_450_100_500hz |  | MIC4录音测试 测试区间内Low频灵敏度计算 | 测试手机mic Low频录音功能 | 通过CQA指令让手机mic采集人工嘴音频信号 | 测试失败，说明手机mic器件不良 | Middle | zhigang
AR_MIC测试 | MIC测试 | MIC_1_LEVEL_FFT_SPEC_16000 |  | MIC1录音测试 SWB测试区间内全频率灵敏度计算 | 测试手机mic SWB频率录音功能 | 通过CQA指令让手机mic采集人工嘴SWB音频信号 | 测试失败，说明手机mic器件不良 | Middle | zhigang
AR_MIC测试 | MIC测试 | MIC_2_LEVEL_FFT_SPEC_16000 |  | MIC2录音测试 SWB测试区间内全频率灵敏度计算 | 测试手机mic SWB频率录音功能 | 通过CQA指令让手机mic采集人工嘴SWB音频信号 | 测试失败，说明手机mic器件不良 | Middle | zhigang
AR_MIC测试 | MIC测试 | MIC_3_LEVEL_FFT_SPEC_16000 |  | MIC3录音测试 SWB测试区间内全频率灵敏度计算 | 测试手机mic SWB频率录音功能 | 通过CQA指令让手机mic采集人工嘴SWB音频信号 | 测试失败，说明手机mic器件不良 | Middle | zhigang
AR_MIC测试 | MIC测试 | MIC_4_LEVEL_FFT_SPEC_16000 |  | MIC4录音测试 SWB测试区间内全频率灵敏度计算 | 测试手机mic SWB频率录音功能 | 通过CQA指令让手机mic采集人工嘴SWB音频信号 | 测试失败，说明手机mic器件不良 | Middle | zhigang
AR_MIC测试 | MIC测试 | AUDIO_SAMPLE_MIC_1_L2AR_SOURCE_8Khz_450_100_500hz_BLOCK |  | 堵孔后MIC1录音测试 | 测试手机mic 气密状态 | 通过堵住MIC孔，下发CQA指令让手机mic采集人工嘴音频信号 | 测试失败，说明手机mic气密不良 | Middle | zhigang
AR_MIC测试 | MIC测试 | AUDIO_SAMPLE_MIC_2_L2AR_SOURCE_8Khz_450_550_3400HZ_BLOCK |  | 堵孔后MIC2录音测试 | 测试手机mic 气密状态 | 通过堵住MIC孔，下发CQA指令让手机mic采集人工嘴音频信号 | 测试失败，说明手机mic气密不良 | Middle | zhigang
AR_MIC测试 | MIC测试 | AUDIO_SAMPLE_MIC_3_L2AR_SOURCE_8Khz_450_550_3400HZ_BLOCK |  | 堵孔后MIC3录音测试 | 测试手机mic 气密状态 | 通过堵住MIC孔，下发CQA指令让手机mic采集人工嘴音频信号 | 测试失败，说明手机mic气密不良 | Middle | zhigang
AR_MIC测试 | MIC测试 | AUDIO_SAMPLE_MIC_4_L2AR_SOURCE_8Khz_450_550_3400HZ_BLOCK |  | 堵孔后MIC4录音测试 | 测试手机mic 气密状态 | 通过堵住MIC孔，下发CQA指令让手机mic采集人工嘴音频信号 | 测试失败，说明手机mic气密不良 | Middle | zhigang
AR_MIC测试 | MIC测试 | AUDIO_MIC1_NORMAL_VS_SEAL |  | MIC1正常测试与堵孔测试作差计算 | 测试手机mic 气密状态 | 通过将正常MIC测试值与堵孔后的测试值作差，判断正常与堵孔之间的Delta值是否符合气密要求 | 测试失败，说明手机mic气密不良 | Middle | zhigang
AR_MIC测试 | MIC测试 | AUDIO_MIC2_NORMAL_VS_SEAL |  | MIC2正常测试与堵孔测试作差计算 | 测试手机mic 气密状态 | 通过将正常MIC测试值与堵孔后的测试值作差，判断正常与堵孔之间的Delta值是否符合气密要求 | 测试失败，说明手机mic气密不良 | Middle | zhigang
AR_MIC测试 | MIC测试 | AUDIO_MIC3_NORMAL_VS_SEAL |  | MIC3常测试与堵孔测试作差计算 | 测试手机mic 气密状态 | 通过将正常MIC测试值与堵孔后的测试值作差，判断正常与堵孔之间的Delta值是否符合气密要求 | 测试失败，说明手机mic气密不良 | Middle | zhigang
AR_MIC测试 | MIC测试 | AUDIO_MIC3_NORMAL_VS_SEAL |  | MIC4正常测试与堵孔测试作差计算 | 测试手机mic 气密状态 | 通过将正常MIC测试值与堵孔后的测试值作差，判断正常与堵孔之间的Delta值是否符合气密要求 | 测试失败，说明手机mic气密不良 | Middle | zhigang
AR_震动测试（L2） | 震动测试（L2） | VIBE_disable_FULL_1_1 |  | 手机震动开关指令 | 打开和关闭手机震动sensor指令 | 通过下发指令使手机开启和关闭震动 | 测试失败，说明手机指令响应失败 | Low | zhigang
AR_震动测试（L2） | 震动测试（L2） | VIBE_ENABLE_FULL_1 |  | 手机震动开关指令 | 打开和关闭手机震动sensor指令 | 通过下发指令使手机开启和关闭震动 | 测试失败，说明手机指令响应失败 | Low | zhigang
AR_震动测试（L2） | 震动测试（L2） | L2AR_VIBE_TEST_V2_OFF |  | 手机震动关闭时的震动测试数据 | 测试手机停止震动时，幅值响度等指标 | 通过设备加速度计记录手机在停止震动时各项参数指标值 | 测试失败，说明手机震动sensor器件不良 | Middle | zhigang
AR_震动测试（L2） | 震动测试（L2） | VIBE_AMPLITUDE_OFF |  | 手机震动关闭时的震动测试数据 | 测试手机停止震动时，幅值响度等指标 | 通过设备加速度计记录手机在停止震动时各项参数指标值 | 测试失败，说明手机震动sensor器件不良 | Middle | zhigang
AR_震动测试（L2） | 震动测试（L2） | VIBE_FREQUENCY_OFF |  | 手机震动关闭时的震动测试数据 | 测试手机停止震动时，幅值响度等指标 | 通过设备加速度计记录手机在停止震动时各项参数指标值 | 测试失败，说明手机震动sensor器件不良 | Middle | zhigang
AR_震动测试（L2） | 震动测试（L2） | VIBE_HOHD_OFF |  | 手机震动关闭时的震动测试数据 | 测试手机停止震动时，幅值响度等指标 | 通过设备加速度计记录手机在停止震动时各项参数指标值 | 测试失败，说明手机震动sensor器件不良 | Middle | zhigang
AR_震动测试（L2） | 震动测试（L2） | VIBE_SIGNAL_SNR_BENCH_MIC_OFF |  | 手机震动关闭时的震动测试数据 | 测试手机停止震动时，幅值响度等指标 | 通过设备加速度计记录手机在停止震动时各项参数指标值 | 测试失败，说明手机震动sensor器件不良 | Middle | zhigang
AR_震动测试（L2） | 震动测试（L2） | VIBE_THD_OFF |  | 手机震动关闭时的震动测试数据 | 测试手机停止震动时，幅值响度等指标 | 通过设备加速度计记录手机在停止震动时各项参数指标值 | 测试失败，说明手机震动sensor器件不良 | Middle | zhigang
AR_震动测试（L2） | 震动测试（L2） | L2AR_VIBE_TEST_V2 |  | 收集震动打开时的震动测试数据 | 测试手机震动时，幅值响度等指标 | 通过设备加速度计记录手机在震动时各项参数指标值 | 测试失败，说明手机震动sensor器件不良 | Middle | zhigang
AR_震动测试（L2） | 震动测试（L2） | VIBE_AMPLITUDE_ON |  | 幅值 | 测试手机震动时，幅值响度等指标 | 通过设备加速度计记录手机在震动时各项参数指标值 | 测试失败，说明手机震动sensor器件不良 | Middle | zhigang
AR_震动测试（L2） | 震动测试（L2） | VIBE_FREQUENCY_ON |  | 频率 | 测试手机震动时，幅值响度等指标 | 通过设备加速度计记录手机在震动时各项参数指标值 | 测试失败，说明手机震动sensor器件不良 | Middle | zhigang
AR_震动测试（L2） | 震动测试（L2） | VIBE_HOHD_ON |  | 高次谐波 | 测试手机震动时，幅值响度等指标 | 通过设备加速度计记录手机在震动时各项参数指标值 | 测试失败，说明手机震动sensor器件不良 | Middle | zhigang
AR_震动测试（L2） | 震动测试（L2） | VIBE_SIGNAL_SNR_BENCH_MIC |  | 频外能量均数 | 测试手机震动时，幅值响度等指标 | 通过设备加速度计记录手机在震动时各项参数指标值 | 测试失败，说明手机震动sensor器件不良 | Middle | zhigang
AR_震动测试（L2） | 震动测试（L2） | VIBE_THD_ON |  | 谐波 | 测试手机震动时，幅值响度等指标 | 通过设备加速度计记录手机在震动时各项参数指标值 | 测试失败，说明手机震动sensor器件不良 | Middle | zhigang
AR_耳机测试(L2) | 耳机测试(L2) | DISENGAGE_L2_AR_HEADSET |  | 设备耳机插拔指令 | 设备动作指令 | 通过下发指令控制设备耳机气缸动作 | 指令失败说明气缸没有到位或者感应sensor位置异常 | Low | zhigang
AR_耳机测试(L2) | 耳机测试(L2) | ENGAGE_L2AR_HEADSET |  | 设备耳机插拔指令 | 设备动作指令 | 通过下发指令控制设备耳机气缸动作 | 指令失败说明气缸没有到位或者感应sensor位置异常 | Low | zhigang
AR_耳机测试(L2) | 耳机测试(L2) | ANDROID_HEADSET_DETECT_INSERTION_APK_NO_PROMPT |  | 耳机在位状态检查 | 判断手机是否为耳机状态 | 通过CQA指令检测耳机是否在位 | 指令失败说明耳机插入识别异常，可能是设备异常或者手机耳机孔触点不良 | Low | zhigang
AR_耳机测试(L2) | 耳机测试(L2) | HEADSET_DETECT_HAS_MIC_STATUS |  | MIC在位状态 | 判断手机是否为耳机状态 | 通过CQA指令检测耳机是否在位 | 指令失败说明耳机插入识别异常，可能是设备异常或者手机耳机孔触点不良 | Low | zhigang
AR_耳机测试(L2) | 耳机测试(L2) | HEADSET_DETECT_PLUGGED_STATUS |  | 耳机插入状态 | 判断手机是否为耳机状态 | 通过CQA指令检测耳机是否在位 | 指令失败说明耳机插入识别异常，可能是设备异常或者手机耳机孔触点不良 | Low | zhigang
AR_耳机测试(L2) | 耳机测试(L2) | HEADSET_DETECT_TYPE_STATUS |  | 耳机类型 | 判断手机是否为耳机状态 | 通过CQA指令检测耳机是否在位 | 指令失败说明耳机插入识别异常，可能是设备异常或者手机耳机孔触点不良 | Low | zhigang
AR_耳机测试(L2) | 耳机测试(L2) | ANDROID_HEADSET_DETECT_REMOVAL_APK_HEADSETTYPE_DONTCARE |  | 耳机不再位检查 | 判断手机是否为耳机移除状态 | 通过CQA指令检测耳机是否移除 | 指令失败说明耳机移除识别异常，可能是设备异常或者手机耳机孔触点不良 | Low | zhigang
AR_耳机测试(L2) | 耳机测试(L2) | HEADSET_REMOVAL_HAS_MIC_STATUS |  | MIC不在位状态 | 判断手机是否为耳机移除状态 | 通过CQA指令检测耳机是否移除 | 指令失败说明耳机移除识别异常，可能是设备异常或者手机耳机孔触点不良 | Low | zhigang
AR_耳机测试(L2) | 耳机测试(L2) | HEADSET_REMOVAL_PLUGGED_STATUS |  | 耳机移除状态 | 判断手机是否为耳机移除状态 | 通过CQA指令检测耳机是否移除 | 指令失败说明耳机移除识别异常，可能是设备异常或者手机耳机孔触点不良 | Low | zhigang
AR_耳机测试(L2) | 耳机测试(L2) | HEADSET_REMOVAL_TYPE_STATUS_DONT_CARE |  | 耳机移除类型 | 判断手机是否为耳机移除状态 | 通过CQA指令检测耳机是否移除 | 指令失败说明耳机移除识别异常，可能是设备异常或者手机耳机孔触点不良 | Low | zhigang
AR_耳机测试(L2) | 耳机测试(L2) | AUDIO_L2AR_PLAY_SOUNDCARD_MUSIC_START_1K_15% |  | 设置设备声卡耳机MIC通路输出 打开&停止 | 设备动作，打开或者关闭声卡测试耳机频响通路信号 | 通过控制设备硬件使声卡对应通路开关 | 指令失败说明设备硬件通路异常 | Low | zhigang
AR_耳机测试(L2) | 耳机测试(L2) | AUDIO_L2AR_PLAY_SOUNDCARD_MUSIC_STOP_1K_15% |  | 设置设备声卡耳机MIC通路输出 打开&停止 | 设备动作，打开或者关闭声卡测试耳机频响通路信号 | 通过控制设备硬件使声卡对应通路开关 | 指令失败说明设备硬件通路异常 | Low | zhigang
AR_耳机测试(L2) | 耳机测试(L2) | AUDIO_SAMPLE_HDSETMIC_MAX_VALUE_1K |  | 耳机MIC录音测试 | 测试手机耳机通路各功能指标 | 通过CQA指令控制耳机各功能模块测试值 | 指令失败说明手机耳机通路异常 | Middle | zhigang
AR_耳机测试(L2) | 耳机测试(L2) | AUDIO_L2AR_LEFT_1kHz |  | 耳机左声道播放测试 | 测试手机耳机通路各功能指标 | 通过CQA指令控制耳机各功能模块测试值 | 指令失败说明手机耳机通路异常 | Middle | zhigang
AR_耳机测试(L2) | 耳机测试(L2) | AUDIO_L2AR_RIGHT_2kHz |  | 耳机右声道播放测试 | 测试手机耳机通路各功能指标 | 通过CQA指令控制耳机各功能模块测试值 | 指令失败说明手机耳机通路异常 | Middle | zhigang
AR_耳机测试(L2) | 耳机测试(L2) | ANDROID_START_ACTIVITY_KEYTEST |  | 打开手机按键动态 | 测试手机耳机通路各功能指标 | 通过CQA指令控制耳机各功能模块测试值 | 指令失败说明手机耳机通路异常 | Middle | zhigang
AR_耳机测试(L2) | 耳机测试(L2) | KeyTest START_RECORD |  | 清空按键状态 | 测试手机耳机通路各功能指标 | 通过CQA指令控制耳机各功能模块测试值 | 指令失败说明手机耳机通路异常 | Middle | zhigang
AR_耳机测试(L2) | 耳机测试(L2) | KEY_TEST_L2_HS_SEND_END |  | 控制设备模拟耳机挂断键 | 测试手机耳机通路各功能指标 | 通过CQA指令控制耳机各功能模块测试值 | 指令失败说明手机耳机通路异常 | Middle | zhigang
AR_耳机测试(L2) | 耳机测试(L2) | KEYS_TEST_ANDY_NA_HS_SENDEND_NOSTART_RECORDING |  | 读取按键记录KEY值并与挂断键KEY值比对 | 测试手机耳机通路各功能指标 | 通过CQA指令控制耳机各功能模块测试值 | 指令失败说明手机耳机通路异常 | Middle | zhigang
AR_超声波测试（ACT） | 超声波测试（ACT） | MIC_1_LEVEL_SPEC_30000 |  | MIC1&2&3录音测试 22~30K频率灵敏度计算 | 测试MIC超声频段指标 | 通过TCMD指令控制手机MIC采集人工嘴播放的超声频率信息 | 指令失败说明手机mic器件超声频段测试异常 | Middle | zhigang
AR_超声波测试（ACT） | 超声波测试（ACT） | MIC_2_LEVEL_SPEC_30000 |  | MIC1&2&3录音测试 22~30K频率灵敏度计算 | 测试MIC超声频段指标 | 通过TCMD指令控制手机MIC采集人工嘴播放的超声频率信息 | 指令失败说明手机mic器件超声频段测试异常 | Middle | zhigang
AR_超声波测试（ACT） | 超声波测试（ACT） | MIC_3_LEVEL_SPEC_30000 |  | MIC1&2&3录音测试 22~30K频率灵敏度计算 | 测试MIC超声频段指标 | 通过TCMD指令控制手机MIC采集人工嘴播放的超声频率信息 | 指令失败说明手机mic器件超声频段测试异常 | Middle | zhigang
AR_超声波测试（ACT） | 超声波测试（ACT） | AUDIO_OUTPUT_96K_ALERT_LEFT_AMP_30000 |  | 30K频点扬声器频响测试 | 手机内部左右扬器件超声频率测试 | 通过CQA指令使左右扬器件发出超声频率测试 | 指标测试失败，说明手机左右扬器件不良 | Middle | zhigang
AR_超声波测试（ACT） | 超声波测试（ACT） | AUDIO_OUTPUT_96K_ALERT_RIGHT_AMP_30000 |  | 30K频点扬声器频响测试 | 手机内部左右扬器件超声频率测试 | 通过CQA指令使左右扬器件发出超声频率测试 | 指标测试失败，说明手机左右扬器件不良 | Middle | zhigang
ANT_检查测试环境 | ANT_检查测试环境 | TEST_APPLICATION_VERSION |  | 测试程序及工具包版本检查 | / | testapplication版本记录，例如REL.05.04.25显示1.005004025 | / | / | honghao
ANT_检查测试环境 | ANT_检查测试环境 | TEST_APPLICATION_PACKAGE_VERSION |  |  | / | 记录launcher启动时工具包的名称，例如testapplication_BTA_05_04_4302_SYCAMORE_UCT_PVT_202504010_01显示5.04430220250401E+17 | / | / | honghao
ANT_检查测试环境 | ANT_检查测试环境 | TEST_APPLICATION_LAUNCH_MODE |  | 测试模式 | / | 记录LaunchMode，Unknown = -1, WithoutLauncherAndNoLauncherIsRunning = 0, WithoutLauncher = 1, WithLauncherInDiagnosticMode = 2, WithLauncherInProductionMode = 3 | / | / | honghao
ANT_检查测试环境 | ANT_检查测试环境 | TEST_APPLICATION_TESTING_MODE |  |  | / | 记录TestingMode，Production = 0,Proto = 1 | / | / | honghao
ANT_检查测试环境 | ANT_检查测试环境 | STATION_UNITS_TESTED_COUNT |  | 站点测试数量记录 | / | / | / | / | honghao
ANT_检查测试环境 | ANT_检查测试环境 | STATION_UNITS_PASSED_COUNT |  | 站点测试PASS数量记录 | / | / | / | / | honghao
ANT_检查测试环境 | ANT_检查测试环境 | STATION_UNITS_FAILED_COUNT |  | 站点测试FAIL数量记录 | / | / | / | / | honghao
ANT_检查测试环境 | ANT_检查测试环境 | ENTRY_HANDLER_STATUS |  | 进入处理程序的状态 | / | / | / | / | honghao
ANT_检查测试环境 | ANT_检查测试环境 | TIME_START_RECIPE |  | 时间戳，同BE | / | / | / | / | honghao
ANT_检查测试环境 | ANT_检查测试环境 | LOAD_BAND_DATA_AND_ACCESSORY_LOSSES |  | 加载板端线损名称信息 | / | 加载ModelInfoFile.xml里面每个射频头对应的测试通道名称，接线防呆。 | ModelInfoFile.xml里没配置产品对应的线损名称时会加载线损失败 | / | honghao
ANT_手机状态识别 | ANT_手机状态识别 | POWER_UP_ALL_DEVICES_CHECKPOINT_QUERY_30sec_PORT_1_ASYNC_START |  | 开机状态检测并行指令start | / | / |  |  | honghao
ANT_手机状态识别 | ANT_手机状态识别 | Power Up Checkpoint Query |  | 开机状态检测 | / | 向产品发送开机检查指令，检查产品是否完成开机，可以正常开始测试。 | 影响后面测试稳定性 | Low | honghao
ANT_手机状态识别 | ANT_手机状态识别 | POWER_UP_ALL_DEVICES_CHECKPOINT_QUERY_30sec_PORT_1_ASYNC_WAIT |  | 开机状态检测并行指令wait | / | / | / |  | honghao
ANT_手机状态识别 | ANT_手机状态识别 | RTCC_SET_SYSTEM_TIME_TO_NOW_STATUS |  | RTCC系统时间同步 | / | / | / |  | honghao
ANT_切换DIAG口 | ANT_切换DIAG口 | WAIT_FOR_QCOM_DIAG_PORT_DEVICE_ARRIVAL_1 |  | 等待连接QC_DIAG端口 | / | 等待产品Diag口出现 | 影响Diag指令发送 | Low | honghao
ANT_切换DIAG口 | ANT_切换DIAG口 | CONNECT_TO_QCOM_DIAG_PORT_DEVICE |  | 连接QC_DIAG口进行AP通信 | / | 通过AP模式连接产品Diag口 | 影响Diag指令发送 | Low | honghao
ANT_ONLINE模式切换 | ANT_ONLINE模式切换 | ONLINE_MODE_1 |  | 使手机进入online模式 | / | 向产品发送online指令，使手机进入online模式。只有online模式才能测试射频 | 影响射频测试 | Low | honghao
ANT_ONLINE模式切换 | ANT_ONLINE模式切换 | ONLINE_MODE_VERIFY |  | 检查手机是否进入online模式 | / | 向产品发送online查询指令，确认手机已经进入online模式。 | 影响射频测试 | Low | honghao
ANT_连接手机 | ANT_连接手机 | WAIT_FOR_BLAN_NETWORK_DEVICE_ARRIVAL_1 |  | 等待连接network口 | / | 等待产品network口出现 | 影响network指令发送 | Low | honghao
ANT_连接手机 | ANT_连接手机 | CONNECT_TO_BLAN_NETWORK_DEVICE_1 |  | 连接socket_number=11000的口，对AP侧通信 | / | 连接产品network口，此通讯口为moto定制，192.168.5.X:11000 | 影响network指令发送 | Low | honghao
ANT_仓门状态 | ANT_仓门状态 | REVERB_EQU_STATUS |  | 检测设备仓门状态 | / | / | / | / | honghao
ANT_蓝牙测试 | ANT_蓝牙测试 | DISABLE_BULETOOTH_FOR_IP_1_ASYNC_START |  | 禁用蓝牙模块 | / | / | / | / | honghao
ANT_蓝牙测试 | ANT_蓝牙测试 | ACQUIRE_TEST_SET_RESOURCE |  | 获取测试集资源 | / | / | / | / | honghao
ANT_蓝牙测试 | ANT_蓝牙测试 | TEST_SET_10MHz_REFERENCE_STATUS |  | 设置仪表10M时钟状态 | / | / | / | / | honghao
ANT_蓝牙测试 | ANT_蓝牙测试 | 10MHz_REFERENCE_VERIFY_OVERALL_STATUS |  | 仪表10M时钟状态检测 | / | 检查仪表10M时钟状态是否正确 | 10M时钟影响射频测试的准确性 |  | honghao
ANT_蓝牙测试 | ANT_蓝牙测试 | TEST_SET_SOFT_RESET |  | 仪表软件状态重置 | / | 射频测试仪表状态重置 | 影响仪表测试时稳定性 | Low | honghao
ANT_蓝牙测试 | ANT_蓝牙测试 | LOAD_RAD_CORR_RF1_LC_RF3_TO_TS_RF_IO2 |  | 加载ID1~ID4的通路线损文件 | 加载线损文件C:\prod\config\calinfo_2010.cfg | 加载对应通道的线损文件，例如Product="SYCAMORE_ROW-ROW" Band="BAND_1" Path="UUT_RF_PORT1_TO_TESTSET_RF_IO2" Channel="300" CalFactorType="DownLink" | 线损影响天线测试的准确性，不能加载错。 | High | honghao
ANT_蓝牙测试 | ANT_蓝牙测试 | DISABLE_BULETOOTH_FOR_IP_1_ASYNC_WAIT |  | ID1禁用蓝牙模式并行指令_wait | / | / | / | / | honghao
ANT_蓝牙测试 | ANT_蓝牙测试 | DISABLE_BLUETOOTH |  | 禁用蓝牙模式 | / | 向产品发送蓝牙模块关闭指令，保证WIFI和蓝牙可以正常测试，避免非信令和信令状态冲突 | 影响蓝牙测试 | Low | honghao
ANT_蓝牙测试 | ANT_蓝牙测试 | BLUETOOTH_START_TEST_FIRMWARE_P2K_FOUR_PORT_1_ASYNC_START |  | ID1开启蓝牙模式并行指令_start | / | / | / | / | honghao
ANT_蓝牙测试 | ANT_蓝牙测试 | DELAY_0.5_SEC_2 |  | 延迟0.5S | / | / | / | / | honghao
ANT_蓝牙测试 | ANT_蓝牙测试 | BLUETOOTH_START_TEST_FIRMWARE_P2K_FOUR_PORT_1_ASYNC_WAIT |  | ID1开启蓝牙模式并行指令_wait | / | / | / | / | honghao
ANT_蓝牙测试 | ANT_蓝牙测试 | BT_START_TEST_FIRMWARE_P2K |  | 打开蓝牙模式 | / | 向产品发送蓝牙模块发送功率的指令 | 影响蓝牙测试 | Low | honghao
ANT_蓝牙测试 | ANT_蓝牙测试 | DELAY_2_SEC |  | 延迟2S | / | / | / | / | honghao
ANT_蓝牙测试 | ANT_蓝牙测试 | #BT_RAD_MEAS_CW_POW_CH_39_Probe1_DB |  | 蓝牙在15根天线上的功率测试值 | / | 测量混响设备，15根设备天线上产品辐射的发射功率值，用于计算产品的最终发射功率 普通耦合板设备，只需要读取对应耦合板的发射功率值。 | / | Middle | honghao
ANT_蓝牙测试 | ANT_蓝牙测试 | #BT_RAD_MEAS_CW_POW_CH_39_Probe2_DB |  | 蓝牙在15根天线上的功率测试值 | / | 测量混响设备，15根设备天线上产品辐射的发射功率值，用于计算产品的最终发射功率 普通耦合板设备，只需要读取对应耦合板的发射功率值。 | / | Middle | honghao
ANT_蓝牙测试 | ANT_蓝牙测试 | #BT_RAD_MEAS_CW_POW_CH_39_Probe3_DB |  | 蓝牙在15根天线上的功率测试值 | / | 测量混响设备，15根设备天线上产品辐射的发射功率值，用于计算产品的最终发射功率 普通耦合板设备，只需要读取对应耦合板的发射功率值。 | / | Middle | honghao
ANT_蓝牙测试 | ANT_蓝牙测试 | #BT_RAD_MEAS_CW_POW_CH_39_Probe4_DB |  | 蓝牙在15根天线上的功率测试值 | / | 测量混响设备，15根设备天线上产品辐射的发射功率值，用于计算产品的最终发射功率 普通耦合板设备，只需要读取对应耦合板的发射功率值。 | / | Middle | honghao
ANT_蓝牙测试 | ANT_蓝牙测试 | #BT_RAD_MEAS_CW_POW_CH_39_Probe5_DB |  | 蓝牙在15根天线上的功率测试值 | / | 测量混响设备，15根设备天线上产品辐射的发射功率值，用于计算产品的最终发射功率 普通耦合板设备，只需要读取对应耦合板的发射功率值。 | / | Middle | honghao
ANT_蓝牙测试 | ANT_蓝牙测试 | #BT_RAD_MEAS_CW_POW_CH_39_Probe6_DB |  | 蓝牙在15根天线上的功率测试值 | / | 测量混响设备，15根设备天线上产品辐射的发射功率值，用于计算产品的最终发射功率 普通耦合板设备，只需要读取对应耦合板的发射功率值。 | / | Middle | honghao
ANT_蓝牙测试 | ANT_蓝牙测试 | #BT_RAD_MEAS_CW_POW_CH_39_Probe7_DB |  | 蓝牙在15根天线上的功率测试值 | / | 测量混响设备，15根设备天线上产品辐射的发射功率值，用于计算产品的最终发射功率 普通耦合板设备，只需要读取对应耦合板的发射功率值。 | / | Middle | honghao
ANT_蓝牙测试 | ANT_蓝牙测试 | #BT_RAD_MEAS_CW_POW_CH_39_Probe8_DB |  | 蓝牙在15根天线上的功率测试值 | / | 测量混响设备，15根设备天线上产品辐射的发射功率值，用于计算产品的最终发射功率 普通耦合板设备，只需要读取对应耦合板的发射功率值。 | / | Middle | honghao
ANT_蓝牙测试 | ANT_蓝牙测试 | #BT_RAD_MEAS_CW_POW_CH_39_Probe9_DB |  | 蓝牙在15根天线上的功率测试值 | / | 测量混响设备，15根设备天线上产品辐射的发射功率值，用于计算产品的最终发射功率 普通耦合板设备，只需要读取对应耦合板的发射功率值。 | / | Middle | honghao
ANT_蓝牙测试 | ANT_蓝牙测试 | #BT_RAD_MEAS_CW_POW_CH_39_Probe10_DB |  | 蓝牙在15根天线上的功率测试值 | / | 测量混响设备，15根设备天线上产品辐射的发射功率值，用于计算产品的最终发射功率 普通耦合板设备，只需要读取对应耦合板的发射功率值。 | / | Middle | honghao
ANT_蓝牙测试 | ANT_蓝牙测试 | #BT_RAD_MEAS_CW_POW_CH_39_Probe11_DB |  | 蓝牙在15根天线上的功率测试值 | / | 测量混响设备，15根设备天线上产品辐射的发射功率值，用于计算产品的最终发射功率 普通耦合板设备，只需要读取对应耦合板的发射功率值。 | / | Middle | honghao
ANT_蓝牙测试 | ANT_蓝牙测试 | #BT_RAD_MEAS_CW_POW_CH_39_Probe12_DB |  | 蓝牙在15根天线上的功率测试值 | / | 测量混响设备，15根设备天线上产品辐射的发射功率值，用于计算产品的最终发射功率 普通耦合板设备，只需要读取对应耦合板的发射功率值。 | / | Middle | honghao
ANT_蓝牙测试 | ANT_蓝牙测试 | #BT_RAD_MEAS_CW_POW_CH_39_Probe13_DB |  | 蓝牙在15根天线上的功率测试值 | / | 测量混响设备，15根设备天线上产品辐射的发射功率值，用于计算产品的最终发射功率 普通耦合板设备，只需要读取对应耦合板的发射功率值。 | / | Middle | honghao
ANT_蓝牙测试 | ANT_蓝牙测试 | #BT_RAD_MEAS_CW_POW_CH_39_Probe14_DB |  | 蓝牙在15根天线上的功率测试值 | / | 测量混响设备，15根设备天线上产品辐射的发射功率值，用于计算产品的最终发射功率 普通耦合板设备，只需要读取对应耦合板的发射功率值。 | / | Middle | honghao
ANT_蓝牙测试 | ANT_蓝牙测试 | #BT_RAD_MEAS_CW_POW_CH_39_Probe15_DB |  | 蓝牙在15根天线上的功率测试值 | / | 测量混响设备，15根设备天线上产品辐射的发射功率值，用于计算产品的最终发射功率 普通耦合板设备，只需要读取对应耦合板的发射功率值。 | / | Middle | honghao
ANT_蓝牙测试 | ANT_蓝牙测试 | BT_RAD_MEAS_CW_POW_CH_39 |  | 蓝牙功率测试值 | / | 通过射频仪表测试产品蓝牙功率 | 影响产品蓝牙性能 | Middle | honghao
ANT_蓝牙测试 | ANT_蓝牙测试 | BT_RAD_MEAS_CW_POW_STATUS_CH_39 |  | 蓝牙测试描述 | / | 测试项状态0(Pass)或者1(Fail) | / | / | honghao
ANT_端口切换 | ANT_端口切换 | WAIT_FOR_QCOM_DIAG_PORT_DEVICE_ARRIVAL_1 |  | 等待连接QC_DIAG端口 | / | 等待产品Modem端口出现，产品蜂窝参数都在ModemMiddle，测试蜂窝时需要切换到Modem口 | 影响蜂窝测试 | Low | honghao
ANT_端口切换 | ANT_端口切换 | CONNECT_TO_QCOM_DIAG_PORT_DEVICE |  | 连接QC_DIAG口进行AP通信 | / | 连接产品Modem端口 | 影响蜂窝测试 | Low | honghao
ANT_端口切换 | ANT_端口切换 | FTM_MODE_1 |  | 切换FTM模式 | / | 向产品发送进入FTM（factory test model）的指令，进行蜂窝测试 | 影响射频测试 | Low | honghao
ANT_GPS测试 | ANT_GPS测试 | QCOM_IMAGE_SET_ALL_TUNNER_PROPERTIES_CMD |  | 设置所有调谐器属性 | / | 向产品射频测试初始化的指令 | 影响射频测试 | Low | honghao
ANT_GPS测试 | ANT_GPS测试 | QCOM_IMAGE_SET_ALL_TUNNER_PROPERTIES_CMD_STATUS |  | 设置所有调谐器属性描述 | / | / | / | / | honghao
ANT_GPS测试 | ANT_GPS测试 | LOAD_RAD_CORR_RF1_LC_RF3_TO_TS_RF_IO2 |  | 加载ID1~ID4的通路线损文件 | / | / | / | / | honghao
ANT_GPS测试 | ANT_GPS测试 | ID1GPS_CARRIER_TO_NOISE |  | ID1~ID4GPS功率读值 | / | 向产品发送GPS测试的指令 | / | / | honghao
ANT_GPS测试 | ANT_GPS测试 | GPS_OVERALL_STATUS |  | GPS功率读值 | / | 1. 向产品发送打开GPS模块的指令 2. 打开仪表发送产品可以接收到的GPS信号，例如-120db L1 3. 读取产品接受到的C/N0值，一般是-60 | 影响产品GPS性能 | Middle | honghao
ANT_GPS测试 | ANT_GPS测试 | GPS_L5_CARRIER_TO_NOISE |  | GPS_L5功率读值 | / | 1. 向产品发送打开GPS模块的指令 2. 打开仪表发送产品可以接收到的GPS信号，例如-120db L5 3. 读取产品接受到的C/N0值，一般是-60 | 影响产品GPS性能 | Middle | honghao
ANT_GPS测试 | ANT_GPS测试 | GPS_L5_OVERALL_STATUS |  | GPS_L5功率读值描述 | / | 测试项状态0(Pass)或者1(Fail) | / | / | honghao
ANT_LTE测试 | ANT_LTE测试 | LOAD_RAD_CORR_TRX1_SB1_TO_TS_RF_IO1 |  | 加载ID1~ID4的通路线损文件 | 加载线损文件C:\prod\config\calinfo_2010.cfg | 加载对应通道的线损文件，例如Product="SYCAMORE_ROW-ROW" Band="BAND_1" Path="UUT_RF_PORT1_TO_TESTSET_RF_IO2" Channel="300" CalFactorType="DownLink" | / | High | honghao
ANT_LTE测试 | ANT_LTE测试 | #QC_LTE_BC01_RAD_TX_P+B160:B174OWER_LCH18300_Probe1_DB |  | BAND1_TX在15根天线上的功率测试 此外还支持其他MiddleLow频如B3\B5 | / | 测量混响设备，15根设备天线上产品辐射的发射功率值，用于计算产品的最终发射功率 普通耦合板设备，只需要读取对应耦合板的发射功率值。 | / | Middle | honghao
ANT_LTE测试 | ANT_LTE测试 | #QC_LTE_BC01_RAD_TX_POWER_LCH18300_Probe2_DB |  | BAND1_TX在15根天线上的功率测试 此外还支持其他MiddleLow频如B3\B5 | / | 测量混响设备，15根设备天线上产品辐射的发射功率值，用于计算产品的最终发射功率 普通耦合板设备，只需要读取对应耦合板的发射功率值。 | / | Middle | honghao
ANT_LTE测试 | ANT_LTE测试 | #QC_LTE_BC01_RAD_TX_POWER_LCH18300_Probe3_DB |  | BAND1_TX在15根天线上的功率测试 此外还支持其他MiddleLow频如B3\B5 | / | 测量混响设备，15根设备天线上产品辐射的发射功率值，用于计算产品的最终发射功率 普通耦合板设备，只需要读取对应耦合板的发射功率值。 | / | Middle | honghao
ANT_LTE测试 | ANT_LTE测试 | #QC_LTE_BC01_RAD_TX_POWER_LCH18300_Probe4_DB |  | BAND1_TX在15根天线上的功率测试 此外还支持其他MiddleLow频如B3\B5 | / | 测量混响设备，15根设备天线上产品辐射的发射功率值，用于计算产品的最终发射功率 普通耦合板设备，只需要读取对应耦合板的发射功率值。 | / | Middle | honghao
ANT_LTE测试 | ANT_LTE测试 | #QC_LTE_BC01_RAD_TX_POWER_LCH18300_Probe5_DB |  | BAND1_TX在15根天线上的功率测试 此外还支持其他MiddleLow频如B3\B5 | / | 测量混响设备，15根设备天线上产品辐射的发射功率值，用于计算产品的最终发射功率 普通耦合板设备，只需要读取对应耦合板的发射功率值。 | / | Middle | honghao
ANT_LTE测试 | ANT_LTE测试 | #QC_LTE_BC01_RAD_TX_POWER_LCH18300_Probe6_DB |  | BAND1_TX在15根天线上的功率测试 此外还支持其他MiddleLow频如B3\B5 | / | 测量混响设备，15根设备天线上产品辐射的发射功率值，用于计算产品的最终发射功率 普通耦合板设备，只需要读取对应耦合板的发射功率值。 | / | Middle | honghao
ANT_LTE测试 | ANT_LTE测试 | #QC_LTE_BC01_RAD_TX_POWER_LCH18300_Probe7_DB |  | BAND1_TX在15根天线上的功率测试 此外还支持其他MiddleLow频如B3\B5 | / | 测量混响设备，15根设备天线上产品辐射的发射功率值，用于计算产品的最终发射功率 普通耦合板设备，只需要读取对应耦合板的发射功率值。 | / | Middle | honghao
ANT_LTE测试 | ANT_LTE测试 | #QC_LTE_BC01_RAD_TX_POWER_LCH18300_Probe8_DB |  | BAND1_TX在15根天线上的功率测试 此外还支持其他MiddleLow频如B3\B5 | / | 测量混响设备，15根设备天线上产品辐射的发射功率值，用于计算产品的最终发射功率 普通耦合板设备，只需要读取对应耦合板的发射功率值。 | / | Middle | honghao
ANT_LTE测试 | ANT_LTE测试 | #QC_LTE_BC01_RAD_TX_POWER_LCH18300_Probe9_DB |  | BAND1_TX在15根天线上的功率测试 此外还支持其他MiddleLow频如B3\B5 | / | 测量混响设备，15根设备天线上产品辐射的发射功率值，用于计算产品的最终发射功率 普通耦合板设备，只需要读取对应耦合板的发射功率值。 | / | Middle | honghao
ANT_LTE测试 | ANT_LTE测试 | #QC_LTE_BC01_RAD_TX_POWER_LCH18300_Probe10_DB |  | BAND1_TX在15根天线上的功率测试 此外还支持其他MiddleLow频如B3\B5 | / | 测量混响设备，15根设备天线上产品辐射的发射功率值，用于计算产品的最终发射功率 普通耦合板设备，只需要读取对应耦合板的发射功率值。 | / | Middle | honghao
ANT_LTE测试 | ANT_LTE测试 | #QC_LTE_BC01_RAD_TX_POWER_LCH18300_Probe11_DB |  | BAND1_TX在15根天线上的功率测试 此外还支持其他MiddleLow频如B3\B5 | / | 测量混响设备，15根设备天线上产品辐射的发射功率值，用于计算产品的最终发射功率 普通耦合板设备，只需要读取对应耦合板的发射功率值。 | / | Middle | honghao
ANT_LTE测试 | ANT_LTE测试 | #QC_LTE_BC01_RAD_TX_POWER_LCH18300_Probe12_DB |  | BAND1_TX在15根天线上的功率测试 此外还支持其他MiddleLow频如B3\B5 | / | 测量混响设备，15根设备天线上产品辐射的发射功率值，用于计算产品的最终发射功率 普通耦合板设备，只需要读取对应耦合板的发射功率值。 | / | Middle | honghao
ANT_LTE测试 | ANT_LTE测试 | #QC_LTE_BC01_RAD_TX_POWER_LCH18300_Probe13_DB |  | BAND1_TX在15根天线上的功率测试 此外还支持其他MiddleLow频如B3\B5 | / | 测量混响设备，15根设备天线上产品辐射的发射功率值，用于计算产品的最终发射功率 普通耦合板设备，只需要读取对应耦合板的发射功率值。 | / | Middle | honghao
ANT_LTE测试 | ANT_LTE测试 | #QC_LTE_BC01_RAD_TX_POWER_LCH18300_Probe14_DB |  | BAND1_TX在15根天线上的功率测试 此外还支持其他MiddleLow频如B3\B5 | / | 测量混响设备，15根设备天线上产品辐射的发射功率值，用于计算产品的最终发射功率 普通耦合板设备，只需要读取对应耦合板的发射功率值。 | / | Middle | honghao
ANT_LTE测试 | ANT_LTE测试 | #QC_LTE_BC01_RAD_TX_POWER_LCH18300_Probe15_DB |  | BAND1_TX在15根天线上的功率测试 此外还支持其他MiddleLow频如B3\B5 | / | 测量混响设备，15根设备天线上产品辐射的发射功率值，用于计算产品的最终发射功率 普通耦合板设备，只需要读取对应耦合板的发射功率值。 | / | Middle | honghao
ANT_LTE测试 | ANT_LTE测试 | QC_LTE_BC01_RAD_TX_POWER_LCH18300 |  | BC01 TX的功率值 | / | 产品BC01 TX的功率值 | 影响BC01 TX性能 | Middle | honghao
ANT_LTE测试 | ANT_LTE测试 | QC_LTE_BC01_RAD_TX_POWER_STATUS |  | BC01 TX的功率值的测试描述 | / | 测试项状态0(Pass)或者1(Fail) | / | / | honghao
ANT_LTE测试 | ANT_LTE测试 | #QC_LTE_BC01_RAD_RX_C0_POWER_MCH300_Probe1_DB |  | BAND1_RX在15根天线上的功率测试 此外还支持其他MiddleLow频如B3\B5 | / | 测量混响设备，15根设备天线上产品辐射的发射功率值，用于计算产品的最终发射功率 普通耦合板设备，只需要读取对应耦合板的发射功率值。 | / | Middle | honghao
ANT_LTE测试 | ANT_LTE测试 | #QC_LTE_BC01_RAD_RX_C0_POWER_MCH300_Probe2_DB |  | BAND1_RX在15根天线上的功率测试 此外还支持其他MiddleLow频如B3\B5 | / | 测量混响设备，15根设备天线上产品辐射的发射功率值，用于计算产品的最终发射功率 普通耦合板设备，只需要读取对应耦合板的发射功率值。 | / | Middle | honghao
ANT_LTE测试 | ANT_LTE测试 | #QC_LTE_BC01_RAD_RX_C0_POWER_MCH300_Probe3_DB |  | BAND1_RX在15根天线上的功率测试 此外还支持其他MiddleLow频如B3\B5 | / | 测量混响设备，15根设备天线上产品辐射的发射功率值，用于计算产品的最终发射功率 普通耦合板设备，只需要读取对应耦合板的发射功率值。 | / | Middle | honghao
ANT_LTE测试 | ANT_LTE测试 | #QC_LTE_BC01_RAD_RX_C0_POWER_MCH300_Probe4_DB |  | BAND1_RX在15根天线上的功率测试 此外还支持其他MiddleLow频如B3\B5 | / | 测量混响设备，15根设备天线上产品辐射的发射功率值，用于计算产品的最终发射功率 普通耦合板设备，只需要读取对应耦合板的发射功率值。 | / | Middle | honghao
ANT_LTE测试 | ANT_LTE测试 | #QC_LTE_BC01_RAD_RX_C0_POWER_MCH300_Probe5_DB |  | BAND1_RX在15根天线上的功率测试 此外还支持其他MiddleLow频如B3\B5 | / | 测量混响设备，15根设备天线上产品辐射的发射功率值，用于计算产品的最终发射功率 普通耦合板设备，只需要读取对应耦合板的发射功率值。 | / | Middle | honghao
ANT_LTE测试 | ANT_LTE测试 | #QC_LTE_BC01_RAD_RX_C0_POWER_MCH300_Probe6_DB |  | BAND1_RX在15根天线上的功率测试 此外还支持其他MiddleLow频如B3\B5 | / | 测量混响设备，15根设备天线上产品辐射的发射功率值，用于计算产品的最终发射功率 普通耦合板设备，只需要读取对应耦合板的发射功率值。 | / | Middle | honghao
ANT_LTE测试 | ANT_LTE测试 | #QC_LTE_BC01_RAD_RX_C0_POWER_MCH300_Probe7_DB |  | BAND1_RX在15根天线上的功率测试 此外还支持其他MiddleLow频如B3\B5 | / | 测量混响设备，15根设备天线上产品辐射的发射功率值，用于计算产品的最终发射功率 普通耦合板设备，只需要读取对应耦合板的发射功率值。 | / | Middle | honghao
ANT_LTE测试 | ANT_LTE测试 | #QC_LTE_BC01_RAD_RX_C0_POWER_MCH300_Probe8_DB |  | BAND1_RX在15根天线上的功率测试 此外还支持其他MiddleLow频如B3\B5 | / | 测量混响设备，15根设备天线上产品辐射的发射功率值，用于计算产品的最终发射功率 普通耦合板设备，只需要读取对应耦合板的发射功率值。 | / | Middle | honghao
ANT_LTE测试 | ANT_LTE测试 | #QC_LTE_BC01_RAD_RX_C0_POWER_MCH300_Probe9_DB |  | BAND1_RX在15根天线上的功率测试 此外还支持其他MiddleLow频如B3\B5 | / | 测量混响设备，15根设备天线上产品辐射的发射功率值，用于计算产品的最终发射功率 普通耦合板设备，只需要读取对应耦合板的发射功率值。 | / | Middle | honghao
ANT_LTE测试 | ANT_LTE测试 | #QC_LTE_BC01_RAD_RX_C0_POWER_MCH300_Probe10_DB |  | BAND1_RX在15根天线上的功率测试 此外还支持其他MiddleLow频如B3\B5 | / | 测量混响设备，15根设备天线上产品辐射的发射功率值，用于计算产品的最终发射功率 普通耦合板设备，只需要读取对应耦合板的发射功率值。 | / | Middle | honghao
ANT_LTE测试 | ANT_LTE测试 | #QC_LTE_BC01_RAD_RX_C0_POWER_MCH300_Probe11_DB |  | BAND1_RX在15根天线上的功率测试 此外还支持其他MiddleLow频如B3\B5 | / | 测量混响设备，15根设备天线上产品辐射的发射功率值，用于计算产品的最终发射功率 普通耦合板设备，只需要读取对应耦合板的发射功率值。 | / | Middle | honghao
ANT_LTE测试 | ANT_LTE测试 | #QC_LTE_BC01_RAD_RX_C0_POWER_MCH300_Probe12_DB |  | BAND1_RX在15根天线上的功率测试 此外还支持其他MiddleLow频如B3\B5 | / | 测量混响设备，15根设备天线上产品辐射的发射功率值，用于计算产品的最终发射功率 普通耦合板设备，只需要读取对应耦合板的发射功率值。 | / | Middle | honghao
ANT_LTE测试 | ANT_LTE测试 | #QC_LTE_BC01_RAD_RX_C0_POWER_MCH300_Probe13_DB |  | BAND1_RX在15根天线上的功率测试 此外还支持其他MiddleLow频如B3\B5 | / | 测量混响设备，15根设备天线上产品辐射的发射功率值，用于计算产品的最终发射功率 普通耦合板设备，只需要读取对应耦合板的发射功率值。 | / | Middle | honghao
ANT_LTE测试 | ANT_LTE测试 | #QC_LTE_BC01_RAD_RX_C0_POWER_MCH300_Probe14_DB |  | BAND1_RX在15根天线上的功率测试 此外还支持其他MiddleLow频如B3\B5 | / | 测量混响设备，15根设备天线上产品辐射的发射功率值，用于计算产品的最终发射功率 普通耦合板设备，只需要读取对应耦合板的发射功率值。 | / | Middle | honghao
ANT_LTE测试 | ANT_LTE测试 | #QC_LTE_BC01_RAD_RX_C0_POWER_MCH300_Probe15_DB |  | BAND1_RX在15根天线上的功率测试 此外还支持其他MiddleLow频如B3\B5 | / | 测量混响设备，15根设备天线上产品辐射的发射功率值，用于计算产品的最终发射功率 普通耦合板设备，只需要读取对应耦合板的发射功率值。 | / | Middle | honghao
ANT_LTE测试 | ANT_LTE测试 | QC_LTE_BC01_RAD_RX_C0_POWER_MCH300 |  | BC01 RX_C0的功率值 | / | 产品BC01 RX_C0的功率值 | 影响BC01 RX_C0性能 | Middle | honghao
ANT_LTE测试 | ANT_LTE测试 | QC_LTE_BC01_RAD_RX_C0_STATUS |  | BC01 RX_C0的功率值的测试描述 | / | 测试项状态0(Pass)或者1(Fail) | / | / | honghao
ANT_LTE测试 | ANT_LTE测试 | QC_TECH_DISABLE_MODE |  | 关闭LTE模式 | / | 向产品发送关闭LTE模式的指令 | / | / | honghao
ANT_SUB6 N78测试 | ANT_SUB6 N78测试 | QC_TECH_START_NR5G_1 |  | 开启NR5G模式 | / | 向产品发送开启NR5G模式的指令 | / | / | honghao
ANT_SUB6 N78测试 | ANT_SUB6 N78测试 | LOAD_RAD_CORR_TRX1_SB1_TO_TS_RF_IO1 |  | 加载ID1~ID4的通路线损文件 | / | 加载站点天线线损校准时此通道生成的线损文件 | / | High | honghao
ANT_SUB6 N78测试 | ANT_SUB6 N78测试 | #QC_NS_N78_C0_RX_RAD_RSSI_MCH_633390_Probe1_DB |  | N78_RX_C0在15根天线上的功率测试 此外还支持RXC1&RXC2 | / | 测量混响设备，15根设备天线上产品辐射的发射功率值，用于计算产品的最终发射功率 普通耦合板设备，只需要读取对应耦合板的发射功率值。 | / | Middle | honghao
ANT_SUB6 N78测试 | ANT_SUB6 N78测试 | #QC_NS_N78_C0_RX_RAD_RSSI_MCH_633390_Probe2_DB |  | N78_RX_C0在15根天线上的功率测试 此外还支持RXC1&RXC2 | / | 测量混响设备，15根设备天线上产品辐射的发射功率值，用于计算产品的最终发射功率 普通耦合板设备，只需要读取对应耦合板的发射功率值。 | / | Middle | honghao
ANT_SUB6 N78测试 | ANT_SUB6 N78测试 | #QC_NS_N78_C0_RX_RAD_RSSI_MCH_633390_Probe3_DB |  | N78_RX_C0在15根天线上的功率测试 此外还支持RXC1&RXC2 | / | 测量混响设备，15根设备天线上产品辐射的发射功率值，用于计算产品的最终发射功率 普通耦合板设备，只需要读取对应耦合板的发射功率值。 | / | Middle | honghao
ANT_SUB6 N78测试 | ANT_SUB6 N78测试 | #QC_NS_N78_C0_RX_RAD_RSSI_MCH_633390_Probe4_DB |  | N78_RX_C0在15根天线上的功率测试 此外还支持RXC1&RXC2 | / | 测量混响设备，15根设备天线上产品辐射的发射功率值，用于计算产品的最终发射功率 普通耦合板设备，只需要读取对应耦合板的发射功率值。 | / | Middle | honghao
ANT_SUB6 N78测试 | ANT_SUB6 N78测试 | #QC_NS_N78_C0_RX_RAD_RSSI_MCH_633390_Probe5_DB |  | N78_RX_C0在15根天线上的功率测试 此外还支持RXC1&RXC2 | / | 测量混响设备，15根设备天线上产品辐射的发射功率值，用于计算产品的最终发射功率 普通耦合板设备，只需要读取对应耦合板的发射功率值。 | / | Middle | honghao
ANT_SUB6 N78测试 | ANT_SUB6 N78测试 | #QC_NS_N78_C0_RX_RAD_RSSI_MCH_633390_Probe6_DB |  | N78_RX_C0在15根天线上的功率测试 此外还支持RXC1&RXC2 | / | 测量混响设备，15根设备天线上产品辐射的发射功率值，用于计算产品的最终发射功率 普通耦合板设备，只需要读取对应耦合板的发射功率值。 | / | Middle | honghao
ANT_SUB6 N78测试 | ANT_SUB6 N78测试 | #QC_NS_N78_C0_RX_RAD_RSSI_MCH_633390_Probe7_DB |  | N78_RX_C0在15根天线上的功率测试 此外还支持RXC1&RXC2 | / | 测量混响设备，15根设备天线上产品辐射的发射功率值，用于计算产品的最终发射功率 普通耦合板设备，只需要读取对应耦合板的发射功率值。 | / | Middle | honghao
ANT_SUB6 N78测试 | ANT_SUB6 N78测试 | #QC_NS_N78_C0_RX_RAD_RSSI_MCH_633390_Probe8_DB |  | N78_RX_C0在15根天线上的功率测试 此外还支持RXC1&RXC2 | / | 测量混响设备，15根设备天线上产品辐射的发射功率值，用于计算产品的最终发射功率 普通耦合板设备，只需要读取对应耦合板的发射功率值。 | / | Middle | honghao
ANT_SUB6 N78测试 | ANT_SUB6 N78测试 | #QC_NS_N78_C0_RX_RAD_RSSI_MCH_633390_Probe9_DB |  | N78_RX_C0在15根天线上的功率测试 此外还支持RXC1&RXC2 | / | 测量混响设备，15根设备天线上产品辐射的发射功率值，用于计算产品的最终发射功率 普通耦合板设备，只需要读取对应耦合板的发射功率值。 | / | Middle | honghao
ANT_SUB6 N78测试 | ANT_SUB6 N78测试 | #QC_NS_N78_C0_RX_RAD_RSSI_MCH_633390_Probe10_DB |  | N78_RX_C0在15根天线上的功率测试 此外还支持RXC1&RXC2 | / | 测量混响设备，15根设备天线上产品辐射的发射功率值，用于计算产品的最终发射功率 普通耦合板设备，只需要读取对应耦合板的发射功率值。 | / | Middle | honghao
ANT_SUB6 N78测试 | ANT_SUB6 N78测试 | #QC_NS_N78_C0_RX_RAD_RSSI_MCH_633390_Probe11_DB |  | N78_RX_C0在15根天线上的功率测试 此外还支持RXC1&RXC2 | / | 测量混响设备，15根设备天线上产品辐射的发射功率值，用于计算产品的最终发射功率 普通耦合板设备，只需要读取对应耦合板的发射功率值。 | / | Middle | honghao
ANT_SUB6 N78测试 | ANT_SUB6 N78测试 | #QC_NS_N78_C0_RX_RAD_RSSI_MCH_633390_Probe12_DB |  | N78_RX_C0在15根天线上的功率测试 此外还支持RXC1&RXC2 | / | 测量混响设备，15根设备天线上产品辐射的发射功率值，用于计算产品的最终发射功率 普通耦合板设备，只需要读取对应耦合板的发射功率值。 | / | Middle | honghao
ANT_SUB6 N78测试 | ANT_SUB6 N78测试 | #QC_NS_N78_C0_RX_RAD_RSSI_MCH_633390_Probe13_DB |  | N78_RX_C0在15根天线上的功率测试 此外还支持RXC1&RXC2 | / | 测量混响设备，15根设备天线上产品辐射的发射功率值，用于计算产品的最终发射功率 普通耦合板设备，只需要读取对应耦合板的发射功率值。 | / | Middle | honghao
ANT_SUB6 N78测试 | ANT_SUB6 N78测试 | #QC_NS_N78_C0_RX_RAD_RSSI_MCH_633390_Probe14_DB |  | N78_RX_C0在15根天线上的功率测试 此外还支持RXC1&RXC2 | / | 测量混响设备，15根设备天线上产品辐射的发射功率值，用于计算产品的最终发射功率 普通耦合板设备，只需要读取对应耦合板的发射功率值。 | / | Middle | honghao
ANT_SUB6 N78测试 | ANT_SUB6 N78测试 | #QC_NS_N78_C0_RX_RAD_RSSI_MCH_633390_Probe15_DB |  | N78_RX_C0在15根天线上的功率测试 此外还支持RXC1&RXC2 | / | 测量混响设备，15根设备天线上产品辐射的发射功率值，用于计算产品的最终发射功率 普通耦合板设备，只需要读取对应耦合板的发射功率值。 | / | Middle | honghao
ANT_SUB6 N78测试 | ANT_SUB6 N78测试 | QC_NS_N78_C0_RX_RAD_RSSI_MCH_633390 |  | N78_RX_C0在15根天线上的功率测试 此外还支持RXC1&RXC2 | / | 产品BC01 RX_C0的功率值 | 影响BC01 RX_C0性能 | Middle | honghao
ANT_SUB6 N78测试 | ANT_SUB6 N78测试 | QC_NS_N78_C0_RX_RAD_MCH_633390_STATUS |  | N78_RX_C0在15根天线上的功率测试 此外还支持RXC1&RXC2 | / | 测试项状态0(Pass)或者1(Fail) | / | / | honghao
ANT_SUB6 N78测试 | ANT_SUB6 N78测试 | QC_TECH_STOP_NR5G_1 |  | 关闭NR5G模式 | / | 向产品发送关闭NR5G模式的指令 | / | / | honghao
ANT_端口切换 | ANT_端口切换 | WAIT_FOR_BLAN_NETWORK_DEVICE_ARRIVAL_1 |  | 等待连接network口 | / | 等待产品network口出现 | 影响network指令发送 | Low | honghao
ANT_端口切换 | ANT_端口切换 | CONNECT_TO_BLAN_NETWORK_DEVICE_1 |  | 连接socket_number=11000的口，对AP侧通信 | / | 连接产品network口，此通讯口为moto定制，192.168.5.X:11000 | 影响network指令发送 | Low | honghao
ANT_WLAN测试 | ANT_WLAN测试 | LOAD_RAD_CORR_TRX1_SB1_TO_TS_RF_IO1 |  | 加载ID1~ID4的通路线损文件 | 加载线损文件C:\prod\config\calinfo_2010.cfg | 加载对应通道的线损文件，例如Product="SYCAMORE_ROW-ROW" Band="BAND_1" Path="UUT_RF_PORT1_TO_TESTSET_RF_IO2" Channel="300" CalFactorType="DownLink" | / | High | honghao
ANT_WLAN测试 | ANT_WLAN测试 | QC_WLAN_2.4GHz_80211n_RAD_TX_POWER_MCH |  | WLAN2.4TX_C0功率 | / | 1. 仪表加载测试频点的线损，并做初始化 2. 向产品发送WIFI模块打开并发送功率的指令。 3. 仪表读取测试频点的发射功率。 4. 向产品发送关闭WIFI模块的指令。 | 影响产品WIFI性能 | Middle | honghao
ANT_WLAN测试 | ANT_WLAN测试 | QC_WLAN_5GHz_80211n_RAD_TX_POWER_MCH |  | WLAN5.0TX_C0功率 | / | 1. 仪表加载测试频点的线损，并做初始化 2. 向产品发送WIFI模块打开并发送功率的指令。 3. 仪表读取测试频点的发射功率。 4. 向产品发送关闭WIFI模块的指令。 | 影响产品WIFI性能 | Middle | honghao
ANT_WLAN测试 | ANT_WLAN测试 | QC_WLAN_C1_2.4GHz_80211n_RAD_TX_POWER_MCH |  | WLAN2.4TX_C1功率 | / | 1. 仪表加载测试频点的线损，并做初始化 2. 向产品发送WIFI模块打开并发送功率的指令。 3. 仪表读取测试频点的发射功率。 4. 向产品发送关闭WIFI模块的指令。 | 影响产品WIFI性能 | Middle | honghao
ANT_WLAN测试 | ANT_WLAN测试 | QC_WLAN_C1_5GHz_80211n_RAD_TX_POWER_MCH |  | WLAN5.0TX_C1功率 | / | 1. 仪表加载测试频点的线损，并做初始化 2. 向产品发送WIFI模块打开并发送功率的指令。 3. 仪表读取测试频点的发射功率。 4. 向产品发送关闭WIFI模块的指令。 | 影响产品WIFI性能 | Middle | honghao
ANT_WLAN测试 | ANT_WLAN测试 | QC_WLAN_2.4GHz_80211n_RAD_TX_STATUS |  | WLAN2.4TX_C0功率测试描述 | / | 测试项状态0(Pass)或者1(Fail) | / | / | honghao
ANT_测试结束，切换通信端口 | ANT_测试结束，切换通信端口 | WAIT_FOR_QCOM_DIAG_PORT_DEVICE_ARRIVAL_1 |  | 等待连接QC_DIAG端口 | / | 等待产品Diag口出现 | 影响Diag指令发送 | Low | honghao
ANT_测试结束，切换通信端口 | ANT_测试结束，切换通信端口 | CONNECT_TO_QCOM_DIAG_PORT_DEVICE_1 |  | 连接QC_DIAG口进行AP通信 | / | 通过AP模式连接产品Diag口 | 影响Diag指令发送 | Low | honghao
ANT_测试结束，切换通信端口 | ANT_测试结束，切换通信端口 | ONLINE_MODE_1 |  | 切换ONLINE模式 | / | 向产品发送切换到ONLINE模式的指令 | 如果不切换会ONLINE会影响其他站点的测试 | Low | honghao
ANT_测试结束，切换通信端口 | ANT_测试结束，切换通信端口 | ONLINE_MODE_VERIFY |  | 切换ONLINE模式 | / | 向产品发送切换到ONLINE模式的指令 |  | Low | honghao
ANT_测试结束，切换通信端口 | ANT_测试结束，切换通信端口 | WRITE_NV |  | 写入NV | / | 写过站标志位到NV | 影响产品过站校准 | Middle | honghao
ANT_测试结束，切换通信端口 | ANT_测试结束，切换通信端口 | RELEASE_CDMA_TEST_SET_RESOURCE |  | 释放仪表控制 | / | 释放仪表资源，一拖二时需要使用 | 如果不释放，一拖二时另一个站点将无法测试。 | Low | honghao
ANT_测试结束，切换通信端口 | ANT_测试结束，切换通信端口 | TIME_END_Total_Test_Time |  | 测试结束 | / | 测试总时间记录 | / | / | honghao
ANT_测试结束，切换通信端口 | ANT_测试结束，切换通信端口 | TIME_END_Total_Test_Time_with_wait_time |  | 测试结束 | / | 测试等待时间记录 | / | / | honghao